## Sheet1
Lista nr. 11 Canalizare exterioara si statie de epurare biologica
Nr | Cod articol |  | Descriere articol | UM | Cantitate | Pret unitar (RON)
1 | AC01D1 | 3Q | Teava PVC tip KG Ø160 mm | m | 60
2 | AC01C1 | 3Q | Teava PVC tip KG Ø110 mm | m | 100
3 | TSC13C1 | 3Q | Sapatura manuala in pamantcu sprijinire de maluri | mc | 200
4 | TSC13B1 | 3Q | Sapatura manuala in roca | mc | 200
5 | TSC10A1 asim | 3Q | Umplutura cu nisip | mc | 80
6 | NL asim |  | Camin ape menajere complet echipat | buc | 4
7 | TSE04A1 asim | 3Q | Imprastiere+compactare | mc | 320
8 |  |  | PROCURARE SI MONTARE STATIE DE EPURARE BIOLOGICA(ASIM) PENTRU 50 PERSOANE | buc | 1
9 |  |  | (ASIM) EFECTUARE PROBA DE ETANS.LA PRESIUNE | buc | 1
Lista nr.10
INSTALATII SANITARE ANEXA GARAJ
1 |  | 31 | Lavoar echipat complet | buc | 2
2 |  | 31 | Vas WC echipat complet | buc | 4
3 |  | 31 | Sifon de pardoseala | buc | 2
4 |  | 31 | Boiler electric | buc | 2
5 |  | 31 | Ţeava din polietilena multistrat tip PE-AL-PE Ø20 mm | m | 20
6 |  | 31 | Idem , Ø20mm | m | 8
7 |  | 31 | Idem , Ø26mm | m | 15
8 |  | 31 | Idem , Ø32mm | m | 12
9 |  | 31 | Idem , Ø40mm | m | 8
10 |  | 31 | Ţeava de polietilena tip PEID Ø50 | m | 5
11 |  | 31 | Ţeava din PVC tip U Ø32mm | m | 14
12 |  | 31 | Ţeava de PVC tip U Ø50mm | m | 9
13 |  | 31 | Ţeava de PVC tip U Ø100mm | m | 15
14 |  | 31 | Caciula de ventilaţie ,Dn110mm | buc | 2
15 |  | 31 | Piesa de curatire Ø110 | buc | 2
16 |  | 31 / | Accesorii baie | set | 2
17 |  | 51 ( | Uscator de maini | buc | 2
18 |  | SI F | Robinet cu sfera D3/4" | buc | 4
19 |  | >l F | Robinet cu sfera D1" | buc | 1
20 |  | 1 C | Clapeta de reţinere D1" | buc | 1
21 |  | 1 F | Filtru de impuritati | buc | 1