## Sheet1
Lista nr.3 INSTALAŢIE ÎNZĂPEZIT ARTIFICIAL
Nr | Cod articol |  | Descriere articol | UM | Cantitate | Pret unitar (RON)
1 | 2 |  | 4 | 5 | 6 | 7
3.1. STAŢIE POMPARE DE ÎNALTA PRESIUNE
1 | M7C02A1 | 3Q | Pompa centrifugala de inalta presiune, cu cuplaj elastic, motor bipolar din clasa de siguranţa IP55. Motorul si pompa sunt montate pe un cadru metalic si echilibrate. Q = 15 l/s, H = 420 m, N = 100 kW - Procurare si montaj | buc | 2
2 |  | 3Q | Manometru 0-16 bari, DN50, inclusiv robinet conectare Procurare si montaj | buc | 2
3 |  | 3Q | Supapa de aerisire DN50 PN16, inclusiv robinet conectare Procurare si montaj | buc | 2
4 |  | 3Q | Filtru cu curăţire automata DN100 Procurare si montaj | buc | 2
5 |  | 3Q | Robinet manual DN50 PN64 Procurare si montaj | buc | 2
6 |  | 3Q | Presostat -1 +1, DN50 PN16, inclusiv robinet conectare Procurare si montaj | buc | 2
7 |  | 3Q | Senzor temperatura Procurare si montaj | buc | 4
8 |  | 3Q | Manometru 0-100 bari, DN50, inclusiv robinet conectare Procurare si montaj | buc | 2
9 |  | 3Q | Presostat 0-100 bari, DN50, inclusiv robinet conectare Procurare si montaj | buc | 2
10 |  | 3Q | Supapa unisens DN100 PN 64 Procurare si montaj | buc | 4
11 |  | 3Q | Robinet cu comanda automata pentru variaţia continua a presiunii in faza de umplere a liniei DN100 PN64 Procurare si montaj | buc | 2
12 |  | 3Q | Supapa electronica de debit minim, DN15 PN64, diafragma, compresor, linie de aer comprimat Procurare si montaj | buc | 2
13 |  | 3Q | Ţeava otel DN50 Procurare si montaj | m | 15
14 |  | 3Q | Ţeava otel DN100 Procurare si montaj | m | 15
15 |  |  | Grup de dozare hipoclorit debit max 3 litri/h - procurare si montaj | buc | 1
16 |  |  | Filtru impuritati Presiunea maxima 20 bar, debit maxim 240 l/min | buc | 1
3.2. STAŢIE POMPARE DE JOASA PRESIUNE
1 | M7C02A1 | 3Q | Pompa pentru captarea apei din chesoanesi si refularea la rezervor Q = 10 l/s, H = 80 m, N = 30 kW Procurare si montaj | buc | 2
2 |  | 3Q | Robinet manual DN50 PN16 Procurare si montaj | buc | 2
3 |  | 3Q | Intrerupator de nivel Procurare si montaj | buc | 2
4 |  |  | Ţeava de otel izolata la interior si exterior DN50 PN16 Procurare si montaj | m | 120
5 |  | 3Q | Senzor de nivel apa Procurare si montaj | buc | 2
6 |  |  | Ţeava de otel izolata la interior si exterior DN125 PN40 Procurare si montaj | m | 110
7 |  | 3Q | Tub protecţie cablu pentru alimentarea si comanda pompei din staţia de pompare, inclusiv cablurile electrice de alimentare si comanda Procurare si montaj | m | 600
3.3 INSTALATIE HIDRAULICA SI HIDRANTI PARTIE
1 | M7D01C1 | 3Q | Ţeava de otel izolata la interior si exterior DN125 PN40 | m | 400
2 | M7D01D1 | 3Q | Ţeava de otel izolata la interior si exterior DN100 PN40 | m | 350
3 | M7D01E1 | 3Q | Ţeava de otel DN50 pentru conectarea hidrantilor de linie | m | 100
4 | M7F01A1 | 3Q | Hidranti de linie de inalta presiune pentru conectarea tunurilor de zăpada, L = 2,5 - 3,0 m, PN64 | buc | 11
5 |  |  | Camin aerisire complet echipat Procurare si montaj | buc | 1
6 |  | 3Q | Supapa de aerisire DN50 PN40, inclusiv robinet conectare Procurare si montaj | buc | 1
3.4 Generatoare de zapada
46 |  | 3Q | Generatoare de zăpada de tip tun, automate cu staţie meteo si posibilitatea programării calităţii zăpezii, pornire/oprire automate - Procurare si montaj | buc | 5