## Sheet1
Anexa nr.1
Obiectiv: Spitalul judetean "Sfantul Ioan cel Nou de la Suceava"
LISTA CANTITATI REABILITARE INSTALATII ELECTRICE CURENTI TARI - ACORD - CADRU
Nr. | Denumire | U | Cant. Minima | Cant. Maxima | PU material | PU manopera | Pret unitar | Valoare minima | Valoare maxima
A | CORP A | ans | 1 | 1
A.1 | ETAJ 2 | ans | 1 | 1
1 | INSTALATII ELECTRICE ILUMINAT NORMAL | ans | 1 | 1
1.1 | Corpuri iluminat | ans | 1 | 1
| Corp de iluminat fluorescent tip FIA-11 2x36W, IP20, Elba sau similar | buc | 2 | 2.4
| Corp de iluminat fluorescent tip FIA-11 1x36W, IP20, Elba sau similar | buc | 1 | 1.2
| Corp de iluminat de evacuare CISA TEMPORA 2x8W, autonomie 3h, permanent, IP65, Elba sau similar | buc | 1 | 1.2
| Corp de iluminat de evacuare CISA-04 LED 2x8W, autonomie 3h, permanent, IP40, Elba sau similar | buc | 1 | 1.2
| Tub fluorescent 1X36 W | buc | 5 | 6
1.2 | Aparataj | ans | 1 | 1
| Doza derivatie | buc | 2.1 | 2.52
1.3 | Cabluri electrice | ans | 1 | 1
| Cablu CYY-F 2x1,5 mmp | m | 14.3 | 17.16
| Cablu CYY-F 3x2,5 mmp | m | 16.5 | 19.8
1.4 | Protectie mecanica cabluri | ans | 1 | 1
| Tub IPEY 16 | m | 14.3 | 17.16
| Tub IPEY 20 | m | 16.5 | 19.8
A.2 | ETAJ 3 | ans | 1 | 1
1 | INSTALATII ELECTRICE ILUMINAT NORMAL | ans | 1 | 1
1.1 | Corpuri iluminat | ans | 1 | 1
| Corp de iluminat fluorescent tip FIA-11 1x36W, IP20, Elba sau similar | buc | 1 | 1.2
| Corp de iluminat fluorescent tip FIA-11 1x36W, IP20, cu dispersor rotund, Elba sau similar | buc | 26 | 31.2
| Corp de iluminat fluorescent tip FIA-11 2x36W, IP20, Elba sau similar | buc | 4 | 4.8
| Corp de iluminat de evacuare CISA TEMPORA 2x8W, autonomie 3h, permanent, IP65, Elba sau similar | buc | 1 | 1.2
| Corp de iluminat de evacuare CISA-04 LED 2x8W, autonomie 3h, permanent, IP40, Elba sau similar | buc | 2 | 2.4
| Corp de iluminat marcare hidrant 2x8W, autonomie 3h, permanent, IP65, Elba sau similar | buc | 2 | 2.4
| Corp de iluminat fluorescent tip FIDI-03 2x36W, IP40, Elba sau similar | buc | 17 | 20.4
| Corp de iluminat fluorescent tip FISA 418W, IP40, Elba sau similar | buc | 25 | 30
| Corp de iluminat fluorescent tip FIRA-03 2x36W, IP20, Elba sau similar | buc | 12 | 14.4
| Corp de iluminat fluorescent tip FIRA-03 2x58W, IP20, Elba sau similar | buc | 3 | 3.6
| Corp de iluminat fluorescent tip RIGEL1 9W, IP54, rama alba, Elba sau similar | buc | 12 | 14.4
| Corp de iluminat fluorescent AB-02 1x18W, IP44, Elba sau similar | buc | 5 | 6
| Corp de iluminat fluorescent FIPAD-05 1x36W, IP65, Elba sau similar | buc | 2 | 2.4
| Corp de iluminat fluorescent FIPAD-05 2x18W, IP65, Elba sau similar | buc | 14 | 16.8
| Tub fluorescent 1X18 W | buc | 133 | 159.6
| Tub fluorescent 1X36 W | buc | 95 | 114
| Tub fluorescent 1X58 W | buc | 6 | 7.2
1.2 | Aparataj | ans | 1 | 1
| Intrerupator 10A, IP20, montaj ingropat | buc | 16.8 | 20.16
| Comutator 10A, IP20, montaj ingropat | buc | 15.75 | 18.9
| Intrerupator cap-scara, IP20, montaj ingropat | buc | 4.2 | 5.04
| Intrerupator 10A, IP44, montaj aparent | buc | 5.25 | 6.3
| Doza derivatie | buc | 76.65 | 91.98
| Doza aparataj 1 modul | buc | 36.75 | 44.1
1.3 | Cabluri electrice | ans | 1 | 1
| Cablu CYY-F 2x1,5 mmp | m | 112.2 | 134.64
| Cablu CYY-F 3x1,5 mmp | m | 609.4 | 731.28
| Cablu CYY-F 3x2,5 mmp | m | 253 | 303.6
1.4 | Protectie mecanica cabluri | ans | 1 | 1
| Jgheab metalic perforat 300/85/1 | m | 48.6 | 58.32
| Tub IPEY 16 | m | 538.78 | 646.536
| Tub IPEY 20 | m | 177.1 | 212.52
2 | INSTALATII ELECTRICE PRIZE | ans | 1 | 1
2.1 | Prize | ans | 1 | 1
| Priza 2P+PE, IP20, montaj ingropat | buc | 40.95 | 49.14
| Priza dubla 2P+PE, IP20, montaj ingropat | buc | 5.25 | 6.3
| Doza aparataj 1 modul | buc | 40.95 | 49.14
| Doza aparataj 2 module | buc | 5.25 | 6.3
| Doza derivatie | buc | 55.65 | 66.78
2.2 | Cabluri electrice | ans | 1 | 1
| Cablu CYY-F 3x2,5 mmp | m | 664.4 | 797.28
2.3 | Protectie mecanica cabluri | ans | 1 | 1
| Tub IPEY 20 | m | 465.08 | 558.096
3 | INSTALATII ELECTRICE FORTA | ans | 1 | 1
3.1 | Cabluri electrice | ans | 1 | 1
| Cablu CYY-F 3x2,5 mmp | m | 202.4 | 242.88
2.3 | Protectie mecanica cabluri | ans | 1 | 1
| Tub IPEY 20 | m | 141.68 | 170.016
A.3 | ETAJ 4 | ans | 1 | 1
1 | INSTALATII ELECTRICE ILUMINAT NORMAL | ans | 1 | 1
1.1 | Corpuri iluminat | ans | 1 | 1
| Corp de iluminat fluorescent tip FIA-11 1x36W, IP20, Elba sau similar | buc | 1 | 1.2
| Corp de iluminat fluorescent tip FIA-11 1x36W, IP20, cu dispersor rotund, Elba sau similar | buc | 38 | 45.6
| Corp de iluminat fluorescent tip FIA-11 1x58W, IP20, cu dispersor rotund, Elba sau similar | buc | 4 | 4.8
| Corp de iluminat fluorescent tip FIA-11 2x36W, IP20, Elba sau similar | buc | 4 | 4.8
| Corp de iluminat de evacuare CISA TEMPORA 2x8W, autonomie 3h, permanent, IP65, Elba sau similar | buc | 1 | 1.2
| Corp de iluminat de evacuare CISA-04 LED 2x8W, autonomie 3h, permanent, IP40, Elba sau similar | buc | 2 | 2.4
| Corp de iluminat marcare hidrant 2x8W, autonomie 3h, permanent, IP65, Elba sau similar | buc | 2 | 2.4
| Corp de iluminat fluorescent tip FIDI-03 2x36W, IP40, Elba sau similar | buc | 17 | 20.4
| Corp de iluminat fluorescent tip FISA 418W, IP40, Elba sau similar | buc | 41 | 49.2
| Corp de iluminat fluorescent tip FIRA-03 2x36W, IP20, Elba sau similar | buc | 5 | 6
| Corp de iluminat fluorescent tip FIRA-03 2x58W, IP20, Elba sau similar | buc | 3 | 3.6
| Corp de iluminat fluorescent tip RIGEL1 9W, IP54, rama alba, Elba sau similar | buc | 15 | 18
| Corp de iluminat fluorescent AB-02 1x18W, IP44, Elba sau similar | buc | 2 | 2.4
| Corp de iluminat fluorescent FIPAD-05 1x36W, IP65, Elba sau similar | buc | 2 | 2.4
| Corp de iluminat fluorescent FIPAD-05 2x18W, IP65, Elba sau similar | buc | 5 | 6
| Tub fluorescent 1X18 W | buc | 176 | 211.2
| Tub fluorescent 1X36 W | buc | 93 | 111.6
| Tub fluorescent 1X58 W | buc | 10 | 12
1.2 | Aparataj | ans | 1 | 1
| Intrerupator 10A, IP20, montaj ingropat | buc | 7.35 | 8.82
| Comutator 10A, IP20, montaj ingropat | buc | 15.75 | 18.9
| Intrerupator cap-scara, IP20, montaj ingropat | buc | 4.2 | 5.04
| Intrerupator 10A, IP44, montaj aparent | buc | 5.25 | 6.3
| Doza derivatie | buc | 76.65 | 91.98
| Doza aparataj 1 modul | buc | 27.3 | 32.76
1.3 | Cabluri electrice | ans | 1 | 1
| Cablu CYY-F 2x1,5 mmp | m | 112.2 | 134.64
| Cablu CYY-F 3x1,5 mmp | m | 609.4 | 731.28
| Cablu CYY-F 3x2,5 mmp | m | 253 | 303.6
1.4 | Protectie mecanica cabluri | ans | 1 | 1
| Jgheab metalic perforat 300/85/1 | m | 48.6 | 58.32
| Tub IPEY 16 | m | 538.78 | 646.536
| Tub IPEY 20 | m | 177.1 | 212.52
0
0
2 | INSTALATII ELECTRICE PRIZE | ans | 1 | 1
2.1 | Prize | ans | 1 | 1
| Priza 2P+PE, IP20, montaj ingropat | buc | 34.65 | 41.58
| Priza dubla 2P+PE, IP20, montaj ingropat | buc | 6.3 | 7.56
| Doza aparataj 1 modul | buc | 34.65 | 41.58
| Doza aparataj 2 module | buc | 6.3 | 7.56
| Doza derivatie | buc | 55.65 | 66.78
2.2 | Cabluri electrice | ans | 1 | 1
| Cablu CYY-F 3x2,5 mmp | m | 664.4 | 797.28
2.3 | Protectie mecanica cabluri | ans | 1 | 1
| Tub IPEY 20 | m | 465.08 | 558.096
3 | INSTALATII ELECTRICE FORTA | ans | 1 | 1
3.1 | Cabluri electrice | ans | 1 | 1
| Cablu CYY-F 3x2,5 mmp | m | 202.4 | 242.88
2.3 | Protectie mecanica cabluri | ans | 1 | 1
| Tub IPEY 20 | m | 141.68 | 170.016
A.4 | ETAJ 5 | ans | 1 | 1
1 | INSTALATII ELECTRICE ILUMINAT NORMAL | ans | 1 | 1
1.1 | Corpuri iluminat | ans | 1 | 1
| Corp de iluminat fluorescent tip FIA-11 1x18W, IP20, Elba sau similar | buc | 2 | 2.4
| Corp de iluminat fluorescent tip FIA-11 1x36W, IP20, Elba sau similar | buc | 1 | 1.2
| Corp de iluminat fluorescent tip FIA-11 1x36W, IP20, cu dispersor rotund, Elba sau similar | buc | 8 | 9.6
| Corp de iluminat fluorescent tip FIA-11 1x58W, IP20, cu dispersor rotund, Elba sau similar | buc | 26 | 31.2
| Corp de iluminat fluorescent tip FIA-11 2x36W, IP20, Elba sau similar | buc | 4 | 4.8
| Corp de iluminat de evacuare CISA TEMPORA 2x8W, autonomie 3h, permanent, IP65, Elba sau similar | buc | 1 | 1.2
| Corp de iluminat de evacuare CISA-04 LED 2x8W, autonomie 3h, permanent, IP40, Elba sau similar | buc | 2 | 2.4
| Corp de iluminat marcare hidrant 2x8W, autonomie 3h, permanent, IP65, Elba sau similar | buc | 2 | 2.4
| Corp de iluminat fluorescent tip FIDI-03 2x36W, IP40, Elba sau similar | buc | 17 | 20.4
| Corp de iluminat fluorescent tip FISA 418W, IP40, Elba sau similar | buc | 31 | 37.2
| Corp de iluminat fluorescent tip FIRA-03 2x36W, IP20, Elba sau similar | buc | 5 | 6
| Corp de iluminat fluorescent tip FIRA-03 2x58W, IP20, Elba sau similar | buc | 3 | 3.6
| Corp de iluminat fluorescent tip RIGEL1 9W, IP54, rama alba, Elba sau similar | buc | 15 | 18
| Corp de iluminat fluorescent AB-02 1x18W, IP44, Elba sau similar | buc | 4 | 4.8
| Corp de iluminat fluorescent FIPAD-05 1x36W, IP65, Elba sau similar | buc | 1 | 1.2
| Corp de iluminat fluorescent FIPAD-05 2x36W, IP65, Elba sau similar | buc | 2 | 2.4
| Corp de iluminat fluorescent FIPAD-05 2x18W, IP65, Elba sau similar | buc | 19 | 22.8
| Tub fluorescent 1X18 W | buc | 168 | 201.6
| Tub fluorescent 1X36 W | buc | 66 | 79.2
| Tub fluorescent 1X58 W | buc | 34 | 40.8
1.2 | Aparataj | ans | 1 | 1
| Intrerupator 10A, IP20, montaj ingropat | buc | 19.95 | 23.94
| Comutator 10A, IP20, montaj ingropat | buc | 15.75 | 18.9
| Intrerupator cap-scara, IP20, montaj ingropat | buc | 4.2 | 5.04
| Intrerupator 10A, IP44, montaj aparent | buc | 10.5 | 12.6
| Intrerupator cap-scara, IP44, montaj aparent | buc | 4.2 | 5.04
| Doza derivatie | buc | 86.1 | 103.32
| Doza aparataj 1 modul | buc | 39.9 | 47.88
1.3 | Cabluri electrice | ans | 1 | 1
| Cablu CYY-F 2x1,5 mmp | m | 145.2 | 174.24
| Cablu CYY-F 3x1,5 mmp | m | 677.6 | 813.12
| Cablu CYY-F 3x2,5 mmp | m | 253 | 303.6
1.4 | Protectie mecanica cabluri | ans | 1 | 1
| Jgheab metalic perforat 300/85/1 | m | 48.6 | 58.32
| Tub IPEY 16 | m | 619.52 | 743.424
| Tub IPEY 20 | m | 177.1 | 212.52
0
0
2 | INSTALATII ELECTRICE PRIZE | ans | 1 | 1
2.1 | Prize | ans | 1 | 1
| Priza 2P+PE, IP20, montaj ingropat | buc | 34.65 | 41.58
| Priza dubla 2P+PE, IP20, montaj ingropat | buc | 9.45 | 11.34
| Doza aparataj 1 modul | buc | 34.65 | 41.58
| Doza aparataj 2 module | buc | 9.45 | 11.34
| Doza derivatie | buc | 53.55 | 64.26
2.2 | Cabluri electrice | ans | 1 | 1
| Cablu CYY-F 3x2,5 mmp | m | 495 | 594
2.3 | Protectie mecanica cabluri | ans | 1 | 1
| Tub IPEY 20 | m | 346.5 | 415.8
3 | INSTALATII ELECTRICE FORTA | ans | 1 | 1
3.1 | Cabluri electrice | ans | 1 | 1
| Cablu CYY-F 3x2,5 mmp | m | 202.4 | 242.88
2.3 | Protectie mecanica cabluri | ans | 1 | 1
| Tub IPEY 20 | m | 141.68 | 170.016
A.5 | ETAJ 6 | ans | 1 | 1
1 | INSTALATII ELECTRICE ILUMINAT NORMAL | ans | 1 | 1
1.1 | Corpuri iluminat | ans | 1 | 1
| Corp de iluminat fluorescent tip FIA-11 1x36W, IP20, Elba sau similar | buc | 1 | 1.2
| Corp de iluminat fluorescent tip FIA-11 1x36W, IP20, cu dispersor rotund, Elba sau similar | buc | 38 | 45.6
| Corp de iluminat fluorescent tip FIA-11 1x58W, IP20, cu dispersor rotund, Elba sau similar | buc | 4 | 4.8
| Corp de iluminat fluorescent tip FIA-11 2x36W, IP20, Elba sau similar | buc | 4 | 4.8
| Corp de iluminat de evacuare CISA TEMPORA 2x8W, autonomie 3h, permanent, IP65, Elba sau similar | buc | 1 | 1.2
| Corp de iluminat de evacuare CISA-04 LED 2x8W, autonomie 3h, permanent, IP40, Elba sau similar | buc | 2 | 2.4
| Corp de iluminat marcare hidrant 2x8W, autonomie 3h, permanent, IP65, Elba sau similar | buc | 2 | 2.4
| Corp de iluminat fluorescent tip FIDI-03 2x36W, IP40, Elba sau similar | buc | 17 | 20.4
| Corp de iluminat fluorescent tip FISA 418W, IP40, Elba sau similar | buc | 41 | 49.2
| Corp de iluminat fluorescent tip FIRA-03 2x36W, IP20, Elba sau similar | buc | 5 | 6
| Corp de iluminat fluorescent tip FIRA-03 2x58W, IP20, Elba sau similar | buc | 3 | 3.6
| Corp de iluminat fluorescent tip RIGEL1 9W, IP54, rama alba, Elba sau similar | buc | 15 | 18
| Corp de iluminat fluorescent AB-02 1x18W, IP44, Elba sau similar | buc | 2 | 2.4
| Corp de iluminat fluorescent FIPAD-05 1x36W, IP65, Elba sau similar | buc | 2 | 2.4
| Corp de iluminat fluorescent FIPAD-05 2x18W, IP65, Elba sau similar | buc | 5 | 6
| Tub fluorescent 1X18 W | buc | 176 | 211.2
| Tub fluorescent 1X36 W | buc | 91 | 109.2
| Tub fluorescent 1X58 W | buc | 10 | 12
1.2 | Aparataj | ans | 1 | 1
| Intrerupator 10A, IP20, montaj ingropat | buc | 7.35 | 8.82
| Comutator 10A, IP20, montaj ingropat | buc | 15.75 | 18.9
| Intrerupator cap-scara, IP20, montaj ingropat | buc | 4.2 | 5.04
| Intrerupator 10A, IP44, montaj aparent | buc | 5.25 | 6.3
| Doza derivatie | buc | 76.65 | 91.98
| Doza aparataj 1 modul | buc | 27.3 | 32.76
1.3 | Cabluri electrice | ans | 1 | 1
| Cablu CYY-F 2x1,5 mmp | m | 112.2 | 134.64
| Cablu CYY-F 3x1,5 mmp | m | 609.4 | 731.28
| Cablu CYY-F 3x2,5 mmp | m | 253 | 303.6
1.4 | Protectie mecanica cabluri | ans | 1 | 1
| Jgheab metalic perforat 300/85/1 | m | 48.6 | 58.32
| Tub IPEY 16 | m | 538.78 | 646.536
| Tub IPEY 20 | m | 177.1 | 212.52
0
0
2 | INSTALATII ELECTRICE PRIZE | ans | 1 | 1
2.1 | Prize | ans | 1 | 1
| Priza 2P+PE, IP20, montaj ingropat | buc | 35.7 | 42.84
| Priza dubla 2P+PE, IP20, montaj ingropat | buc | 7.35 | 8.82
| Doza aparataj 1 modul | buc | 35.7 | 42.84
| Doza aparataj 2 module | buc | 7.35 | 8.82
| Doza derivatie | buc | 55.65 | 66.78
2.2 | Cabluri electrice | ans | 1 | 1
| Cablu CYY-F 3x2,5 mmp | m | 664.4 | 797.28
2.3 | Protectie mecanica cabluri | ans | 1 | 1
| Tub IPEY 20 | m | 465.08 | 558.096
3 | INSTALATII ELECTRICE FORTA | ans | 1 | 1
3.1 | Cabluri electrice | ans | 1 | 1
| Cablu CYY-F 3x2,5 mmp | m | 202.4 | 242.88
2.3 | Protectie mecanica cabluri | ans | 1 | 1
| Tub IPEY 20 | m | 141.68 | 170.016
A.6 | ETAJ 7 | ans | 1 | 1
1 | INSTALATII ELECTRICE ILUMINAT NORMAL | ans | 1 | 1
1.1 | Corpuri iluminat | ans | 1 | 1
| Corp de iluminat fluorescent tip FIA-11 1x36W, IP20, Elba sau similar | buc | 1 | 1.2
| Corp de iluminat fluorescent tip FIA-11 1x36W, IP20, cu dispersor rotund, Elba sau similar | buc | 36 | 43.2
| Corp de iluminat fluorescent tip FIA-11 1x58W, IP20, cu dispersor rotund, Elba sau similar | buc | 4 | 4.8
| Corp de iluminat fluorescent tip FIA-11 2x36W, IP20, Elba sau similar | buc | 4 | 4.8
| Corp de iluminat de evacuare CISA TEMPORA 2x8W, autonomie 3h, permanent, IP65, Elba sau similar | buc | 1 | 1.2
| Corp de iluminat de evacuare CISA-04 LED 2x8W, autonomie 3h, permanent, IP40, Elba sau similar | buc | 2 | 2.4
| Corp de iluminat marcare hidrant 2x8W, autonomie 3h, permanent, IP65, Elba sau similar | buc | 2 | 2.4
| Corp de iluminat fluorescent tip FIDI-03 2x36W, IP40, Elba sau similar | buc | 16 | 19.2
| Corp de iluminat fluorescent tip FISA 418W, IP40, Elba sau similar | buc | 40 | 48
| Corp de iluminat fluorescent tip FIRA-03 2x36W, IP20, Elba sau similar | buc | 11 | 13.2
| Corp de iluminat fluorescent tip FIRA-03 2x58W, IP20, Elba sau similar | buc | 2 | 2.4
| Corp de iluminat fluorescent tip RIGEL1 9W, IP54, rama alba, Elba sau similar | buc | 14 | 16.8
| Corp de iluminat fluorescent AB-02 1x18W, IP44, Elba sau similar | buc | 2 | 2.4
| Corp de iluminat fluorescent FIPAD-05 1x36W, IP65, Elba sau similar | buc | 3 | 3.6
| Corp de iluminat fluorescent FIPAD-05 2x18W, IP65, Elba sau similar | buc | 5 | 6
| Tub fluorescent 1X18 W | buc | 172 | 206.4
| Tub fluorescent 1X36 W | buc | 102 | 122.4
| Tub fluorescent 1X58 W | buc | 8 | 9.6
1.2 | Aparataj | ans | 1 | 1
| Intrerupator 10A, IP20, montaj ingropat | buc | 9.45 | 11.34
| Comutator 10A, IP20, montaj ingropat | buc | 14.7 | 17.64
| Intrerupator cap-scara, IP20, montaj ingropat | buc | 4.2 | 5.04
| Intrerupator 10A, IP44, montaj aparent | buc | 6.3 | 7.56
| Doza derivatie | buc | 76.65 | 91.98
| Doza aparataj 1 modul | buc | 28.35 | 34.02
1.3 | Cabluri electrice | ans | 1 | 1
| Cablu CYY-F 2x1,5 mmp | m | 112.2 | 134.64
| Cablu CYY-F 3x1,5 mmp | m | 609.4 | 731.28
| Cablu CYY-F 3x2,5 mmp | m | 253 | 303.6
1.4 | Protectie mecanica cabluri | ans | 1 | 1
| Jgheab metalic perforat 300/85/1 | m | 48.6 | 58.32
| Tub IPEY 16 | m | 538.78 | 646.536
| Tub IPEY 20 | m | 177.1 | 212.52
2 | INSTALATII ELECTRICE PRIZE | ans | 1 | 1
2.1 | Prize | ans | 1 | 1
| Priza 2P+PE, IP20, montaj ingropat | buc | 37.8 | 45.36
| Priza dubla 2P+PE, IP20, montaj ingropat | buc | 8.4 | 10.08
| Doza aparataj 1 modul | buc | 37.8 | 45.36
| Doza aparataj 2 module | buc | 8.4 | 10.08
| Doza derivatie | buc | 55.65 | 66.78
2.2 | Cabluri electrice | ans | 1 | 1
| Cablu CYY-F 3x2,5 mmp | m | 664.4 | 797.28
2.3 | Protectie mecanica cabluri | ans | 1 | 1
| Tub IPEY 20 | m | 465.08 | 558.096
3 | INSTALATII ELECTRICE FORTA | ans | 1 | 1
3.1 | Cabluri electrice | ans | 1 | 1
| Cablu CYY-F 3x2,5 mmp | m | 202.4 | 242.88
2.3 | Protectie mecanica cabluri | ans | 1 | 1.2
| Tub IPEY 20 | m | 141.68 | 170.016
A.7 | ETAJ 8 | ans | 1 | 1
1 | INSTALATII ELECTRICE ILUMINAT NORMAL | ans | 1 | 1
1.1 | Corpuri iluminat | ans | 1 | 1
| Corp de iluminat fluorescent tip FIA-11 1x36W, IP20, Elba sau similar | buc | 3 | 3.6
| Corp de iluminat fluorescent tip FIA-11 1x36W, IP20, cu dispersor rotund, Elba sau similar | buc | 46 | 55.2
| Corp de iluminat fluorescent tip FIA-11 2x36W, IP20, Elba sau similar | buc | 4 | 4.8
| Corp de iluminat de evacuare CISA TEMPORA 2x8W, autonomie 3h, permanent, IP65, Elba sau similar | buc | 1 | 1.2
| Corp de iluminat de evacuare CISA-04 LED 2x8W, autonomie 3h, permanent, IP40, Elba sau similar | buc | 2 | 2.4
| Corp de iluminat marcare hidrant 2x8W, autonomie 3h, permanent, IP65, Elba sau similar | buc | 2 | 2.4
| Corp de iluminat fluorescent tip FIDI-03 2x36W, IP40, Elba sau similar | buc | 16 | 19.2
| Corp de iluminat fluorescent tip FISA 418W, IP40, Elba sau similar | buc | 50 | 60
| Corp de iluminat fluorescent tip FIRA-03 2x36W, IP20, Elba sau similar | buc | 4 | 4.8
| Corp de iluminat fluorescent tip FIRA-03 2x58W, IP20, Elba sau similar | buc | 5 | 6
| Corp de iluminat fluorescent tip RIGEL1 9W, IP54, rama alba, Elba sau similar | buc | 16 | 19.2
| Corp de iluminat fluorescent AB-02 1x18W, IP44, Elba sau similar | buc | 2 | 2.4
| Corp de iluminat fluorescent FIPAD-05 1x36W, IP65, Elba sau similar | buc | 3 | 3.6
| Corp de iluminat fluorescent FIPAD-05 2x18W, IP65, Elba sau similar | buc | 3 | 3.6
| Tub fluorescent 1X18 W | buc | 208 | 249.6
| Tub fluorescent 1X36 W | buc | 100 | 120
| Tub fluorescent 1X58 W | buc | 10 | 12
1.2 | Aparataj | ans | 1 | 1
| Intrerupator 10A, IP20, montaj ingropat | buc | 7.35 | 8.82
| Comutator 10A, IP20, montaj ingropat | buc | 16.8 | 20.16
| Intrerupator cap-scara, IP20, montaj ingropat | buc | 2.1 | 2.52
| Intrerupator cruce, IP20, montaj ingropat | buc | 1.05 | 1.26
| Intrerupator 10A, IP44, montaj aparent | buc | 5.25 | 6.3
| Doza derivatie | buc | 74.55 | 89.46
| Doza aparataj 1 modul | buc | 27.3 | 32.76
1.3 | Cabluri electrice | ans | 1 | 1
| Cablu CYY-F 2x1,5 mmp | m | 91.3 | 109.56
| Cablu CYY-F 3x1,5 mmp | m | 609.4 | 731.28
| Cablu CYY-F 4x1,5 mmp | m | 9.9 | 11.88
| Cablu CYY-F 3x2,5 mmp | m | 253 | 303.6
1.4 | Protectie mecanica cabluri | ans | 1 | 1
| Jgheab metalic perforat 300/85/1 | m | 48.6 | 58.32
| Tub IPEY 16 | m | 517.88 | 621.456
| Tub IPEY 20 | m | 187 | 224.4
2 | INSTALATII ELECTRICE PRIZE | ans | 1 | 1
2.1 | Prize | ans | 1 | 1
| Priza 2P+PE, IP20, montaj ingropat | buc | 43.05 | 51.66
| Priza dubla 2P+PE, IP20, montaj ingropat | buc | 5.25 | 6.3
| Priza 2P+PE, IP44, montaj aparent | buc | 3.15 | 3.78
| Doza aparataj 1 modul | buc | 43.05 | 51.66
| Doza aparataj 2 module | buc | 5.25 | 6.3
| Doza derivatie | buc | 61.95 | 74.34
2.2 | Cabluri electrice | ans | 1 | 1
| Cablu CYY-F 3x2,5 mmp | m | 684.2 | 821.04
2.3 | Protectie mecanica cabluri | ans | 1 | 1
| Tub IPEY 20 | m | 478.94 | 574.728
3 | INSTALATII ELECTRICE FORTA | ans | 1 | 1
3.1 | Cabluri electrice | ans | 1 | 1
| Cablu CYY-F 3x2,5 mmp | m | 202.4 | 242.88
2.3 | Protectie mecanica cabluri | ans | 1 | 1
| Tub IPEY 20 | m | 141.68 | 170.016
A.8 | ETAJ 9 | ans | 1 | 1
1 | INSTALATII ELECTRICE ILUMINAT NORMAL | ans | 1 | 1
1.1 | Corpuri iluminat | ans | 1 | 1
| Corp de iluminat fluorescent tip FIA-11 1x36W, IP20, Elba sau similar | buc | 4 | 4.8
| Corp de iluminat fluorescent tip FIA-11 1x36W, IP20, cu dispersor rotund, Elba sau similar | buc | 21 | 25.2
| Corp de iluminat fluorescent tip FIA-11 1x58W, IP20, cu dispersor rotund, Elba sau similar | buc | 12 | 14.4
| Corp de iluminat fluorescent tip FIA-11 2x36W, IP20, Elba sau similar | buc | 6 | 7.2
| Corp de iluminat de evacuare CISA TEMPORA 2x8W, autonomie 3h, permanent, IP65, Elba sau similar | buc | 1 | 1.2
| Corp de iluminat de evacuare CISA-04 LED 2x8W, autonomie 3h, permanent, IP40, Elba sau similar | buc | 2 | 2.4
| Corp de iluminat marcare hidrant 2x8W, autonomie 3h, permanent, IP65, Elba sau similar | buc | 2 | 2.4
| Corp de iluminat fluorescent tip FIDI-03 2x36W, IP40, Elba sau similar | buc | 19 | 22.8
| Corp de iluminat fluorescent tip FISA 418W, IP40, Elba sau similar | buc | 33 | 39.6
| Corp de iluminat fluorescent tip FIRA-03 2x36W, IP20, Elba sau similar | buc | 10 | 12
| Corp de iluminat fluorescent tip RIGEL1 9W, IP54, rama alba, Elba sau similar | buc | 14 | 16.8
| Corp de iluminat fluorescent AB-02 1x18W, IP44, Elba sau similar | buc | 3 | 3.6
| Corp de iluminat fluorescent FIPAD-05 1x36W, IP65, Elba sau similar | buc | 4 | 4.8
| Corp de iluminat fluorescent FIPAD-05 2x18W, IP65, Elba sau similar | buc | 8 | 9.6
| Tub fluorescent 1X18 W | buc | 151 | 181.2
| Tub fluorescent 1X36 W | buc | 99 | 118.8
| Tub fluorescent 1X58 W | buc | 12 | 14.4
1.2 | Aparataj | ans | 1 | 1
| Intrerupator 10A, IP20, montaj ingropat | buc | 15.75 | 18.9
| Comutator 10A, IP20, montaj ingropat | buc | 15.75 | 18.9
| Intrerupator cap-scara, IP20, montaj ingropat | buc | 6.3 | 7.56
| Intrerupator cruce, IP20, montaj ingropat | buc | 1 | 1.2
| Intrerupator 10A, IP44, montaj aparent | buc | 7.35 | 8.82
| Doza derivatie | buc | 76.65 | 91.98
| Doza aparataj 1 modul | buc | 37.8 | 45.36
1.3 | Cabluri electrice | ans | 1 | 1
| Cablu CYY-F 2x1,5 mmp | m | 112.2 | 134.64
| Cablu CYY-F 3x1,5 mmp | m | 609.4 | 731.28
| Cablu CYY-F 4x1,5 mmp | m | 9.9 | 11.88
| Cablu CYY-F 3x2,5 mmp | m | 253 | 303.6
1.4 | Protectie mecanica cabluri | ans | 1 | 1
| Tub IPEY 16 | m | 538.78 | 646.536
| Tub IPEY 20 | m | 187 | 224.4
| Jgheab metalic perforat 300/85/1 | m | 48.6 | 58.32
2 | INSTALATII ELECTRICE PRIZE | ans | 1 | 1
2.1 | Prize | ans | 1 | 1
| Priza 2P+PE, IP20, montaj ingropat | buc | 33.6 | 40.32
| Priza dubla 2P+PE, IP20, montaj ingropat | buc | 9.45 | 11.34
| Priza 2P+PE, IP44, montaj aparent | buc | 2.1 | 2.52
| Doza aparataj 1 modul | buc | 33.6 | 40.32
| Doza aparataj 2 module | buc | 9.45 | 11.34
| Doza derivatie | buc | 55.65 | 66.78
2.2 | Cabluri electrice | ans | 1 | 1
| Cablu CYY-F 3x2,5 mmp | m | 664.4 | 797.28
2.3 | Protectie mecanica cabluri | ans | 1 | 1
| Tub IPEY 20 | m | 465.08 | 558.096
3 | INSTALATII ELECTRICE FORTA | ans | 1 | 1
3.1 | Cabluri electrice | ans | 1 | 1
| Cablu CYY-F 3x2,5 mmp | m | 202.4 | 242.88
2.3 | Protectie mecanica cabluri | ans | 1 | 1
| Tub IPEY 20 | m | 141.68 | 170.016
A.9 | Executare slituri pentru cabluri si refacere zidarie | ans | 1 | 1
B | CORP B | ans | 1 | 1
B.1 | ETAJ 1 | ans | 1 | 1
1 | INSTALATII ELECTRICE ILUMINAT NORMAL | ans | 1 | 1
1.1 | Corpuri iluminat | ans | 1 | 1
| Corp de iluminat fluorescent tip FIA-11 1x36W, IP20, Elba sau similar | buc | 13 | 15.6
| Corp de iluminat fluorescent tip FIA-11 2x36W, IP20, Elba sau similar | buc | 1 | 1.2
| Corp de iluminat de evacuare CISA-04 LED 2x8W, autonomie 3h, permanent, IP40, Elba sau similar | buc | 2 | 2.4
| Corp de iluminat marcare hidrant 2x8W, autonomie 3h, permanent, IP65, Elba sau similar | buc | 1 | 1.2
| Corp de iluminat fluorescent tip FIDI-03 2x36W, IP40, Elba sau similar | buc | 21 | 25.2
| Corp de iluminat fluorescent tip FIRA-03 2x36W, IP20, Elba sau similar | buc | 2 | 2.4
| Corp de iluminat fluorescent FIPAD-05 1x36W, IP65, Elba sau similar | buc | 9 | 10.8
| Corp de iluminat fluorescent FIPAD-05 2x18W, IP65, Elba sau similar | buc | 4 | 4.8
| Tub fluorescent 1X18 W | buc | 8 | 9.6
| Tub fluorescent 1X36 W | buc | 70 | 84
1.2 | Aparataj | ans | 1 | 1
| Intrerupator 10A, IP20, montaj ingropat | buc | 2.1 | 2.52
| Intrerupator cap-scara, IP20, montaj ingropat | buc | 6.3 | 7.56
| Intrerupator 10A, IP44, montaj aparent | buc | 3.15 | 3.78
| Intrerupator cap-scara, IP44, montaj aparent | buc | 2.1 | 2.52
| Doza derivatie | buc | 49.35 | 59.22
| Doza aparataj 1 modul | buc | 8.4 | 10.08
1.3 | Cabluri electrice | ans | 1 | 1
| Cablu CYY-F 2x1,5 mmp | m | 93.5 | 112.2
| Cablu CYY-F 3x1,5 mmp | m | 242 | 290.4
| Cablu CYY-F 3x2,5 mmp | m | 187 | 224.4
1.4 | Protectie mecanica cabluri | ans | 1 | 1
| Jgheab metalic perforat 300/85/1 | m | 48.6 | 58.32
| Tub IPEY 16 | m | 262.9 | 315.48
| Tub IPEY 20 | m | 130.9 | 157.08
2 | INSTALATII ELECTRICE PRIZE | ans | 1 | 1
2.1 | Prize | ans | 1 | 1
| Priza 2P+PE, IP20, montaj ingropat | buc | 8.4 | 10.08
| Priza 2P+PE, IP44, montaj aparent | buc | 6.3 | 7.56
| Doza aparataj 1 modul | buc | 8.4 | 10.08
| Doza derivatie | buc | 18.9 | 22.68
2.2 | Cabluri electrice | ans | 1 | 1
| Cablu CYY-F 3x2,5 mmp | m | 253 | 303.6
2.3 | Protectie mecanica cabluri | ans | 1 | 1
| Tub IPEY 20 | m | 177.1 | 212.52
3 | INSTALATII ELECTRICE FORTA | ans | 1 | 1
3.1 | Cabluri electrice | ans | 1 | 1
| Cablu CYY-F 3x2,5 mmp | m | 237.6 | 285.12
2.3 | Protectie mecanica cabluri | ans | 1 | 1
| Tub IPEY 20 | m | 166.32 | 199.584
B.2 | ETAJ 2 | ans | 1 | 1
1 | INSTALATII ELECTRICE ILUMINAT NORMAL | ans | 1 | 1
1.1 | Corpuri iluminat | ans | 1 | 1
| Corp de iluminat fluorescent tip FIA-11 1x18W, IP20, Elba sau similar | buc | 1 | 1.2
| Corp de iluminat fluorescent tip FIA-11 1x36W, IP20, Elba sau similar | buc | 6 | 7.2
| Corp de iluminat fluorescent tip FIA-11 2x36W, IP20, Elba sau similar | buc | 1 | 1.2
| Corp de iluminat de evacuare CISA TEMPORA 2x8W, autonomie 3h, permanent, IP65, Elba sau similar | buc | 1 | 1.2
| Corp de iluminat de evacuare CISA-04 LED 2x8W, autonomie 3h, permanent, IP40, Elba sau similar | buc | 2 | 2.4
| Corp de iluminat marcare hidrant 2x8W, autonomie 3h, permanent, IP65, Elba sau similar | buc | 1 | 1.2
| Corp de iluminat fluorescent tip FIDI-03 2x36W, IP40, Elba sau similar | buc | 21 | 25.2
| Corp de iluminat fluorescent tip FIRA-03 2x36W, IP20, Elba sau similar | buc | 2 | 2.4
| Corp de iluminat fluorescent tip FIRA-03 2x58W, IP20, Elba sau similar | buc | 15 | 18
| Corp de iluminat fluorescent FIPAD-05 2x18W, IP65, Elba sau similar | buc | 4 | 4.8
| Tub fluorescent 1X18 W | buc | 9 | 10.8
| Tub fluorescent 1X36 W | buc | 52 | 62.4
| Tub fluorescent 1X58 W | buc | 32 | 38.4
1.2 | Aparataj | ans | 1 | 1
| Intrerupator 10A, IP20, montaj ingropat | buc | 6.3 | 7.56
| Comutator 10A, IP20, montaj ingropat | buc | 1.05 | 1.26
| Intrerupator cap-scara, IP20, montaj ingropat | buc | 4.2 | 5.04
| Intrerupator 10A, IP44, montaj aparent | buc | 2.1 | 2.52
| Doza derivatie | buc | 33.6 | 40.32
| Doza aparataj 1 modul | buc | 11.55 | 13.86
1.3 | Cabluri electrice | ans | 1 | 1.2
| Cablu CYY-F 2x1,5 mmp | m | 93.5 | 112.2
| Cablu CYY-F 3x1,5 mmp | m | 202.4 | 242.88
| Cablu CYY-F 3x2,5 mmp | m | 187 | 224.4
1.4 | Protectie mecanica cabluri | ans | 1 | 1
| Jgheab metalic perforat 300/85/1 | m | 29.16 | 34.992
| Tub IPEY 16 | m | 235.18 | 282.216
| Tub IPEY 20 | m | 130.9 | 157.08
0
0
2 | INSTALATII ELECTRICE PRIZE | ans | 1 | 1.2
2.1 | Prize | ans | 1 | 1.2
| Priza 2P+PE, IP20, montaj ingropat | buc | 13.65 | 16.38
| Doza aparataj 1 modul | buc | 13.65 | 16.38
| Doza derivatie | buc | 18.9 | 22.68
2.2 | Cabluri electrice | ans | 1 | 1.2
| Cablu CYY-F 3x2,5 mmp | m | 237.6 | 285.12
2.3 | Protectie mecanica cabluri | ans | 1 | 1.2
| Tub IPEY 20 | m | 166.32 | 199.584
3 | INSTALATII ELECTRICE FORTA | ans | 1 | 1
3.1 | Cabluri electrice | ans | 1 | 1
| Cablu CYY-F 3x2,5 mmp | m | 190.3 | 228.36
2.3 | Protectie mecanica cabluri | ans | 1 | 1
| Tub IPEY 20 | m | 133.21 | 159.852
B.3 | ETAJ 3 | ans | 1 | 1
1 | INSTALATII ELECTRICE ILUMINAT NORMAL | ans | 1 | 1
1.1 | Corpuri iluminat | ans | 1 | 1
| Corp de iluminat fluorescent tip FIA-11 1x36W, IP20, Elba sau similar | buc | 2 | 2.4
| Corp de iluminat fluorescent tip FIA-11 1x58W, IP20, Elba sau similar | buc | 5 | 6
| Corp de iluminat fluorescent tip FIA-11 1x36W, IP20, cu dispersor rotund, Elba sau similar | buc | 22 | 26.4
| Corp de iluminat fluorescent tip FIA-11 2x36W, IP20, Elba sau similar | buc | 1 | 1.2
| Corp de iluminat de evacuare CISA TEMPORA 2x8W, autonomie 3h, permanent, IP65, Elba sau similar | buc | 1 | 1.2
| Corp de iluminat de evacuare CISA-04 LED 2x8W, autonomie 3h, permanent, IP40, Elba sau similar | buc | 2 | 2.4
| Corp de iluminat fluorescent tip FIDI-03 2x36W, IP40, Elba sau similar | buc | 26 | 31.2
| Corp de iluminat fluorescent tip FISA 418W, IP40, Elba sau similar | buc | 20 | 24
| Corp de iluminat fluorescent tip FIRA-03 2x36W, IP20, Elba sau similar | buc | 6 | 7.2
| Corp de iluminat fluorescent tip RIGEL1 9W, IP54, rama alba, Elba sau similar | buc | 9 | 10.8
| Corp de iluminat fluorescent FIPAD-05 1x36W, IP65, Elba sau similar | buc | 4 | 4.8
| Corp de iluminat fluorescent FIPAD-05 2x36W, IP65, Elba sau similar | buc | 2 | 2.4
| Corp de iluminat fluorescent FIPAD-05 2x18W, IP65, Elba sau similar | buc | 8 | 9.6
| Tub fluorescent 1X18 W | buc | 96 | 115.2
| Tub fluorescent 1X36 W | buc | 96 | 115.2
| Tub fluorescent 1X58 W | buc | 5 | 6
1.2 | Aparataj | ans | 1 | 1
| Intrerupator 10A, IP20, montaj ingropat | buc | 14.7 | 17.64
| Comutator 10A, IP20, montaj ingropat | buc | 9.45 | 11.34
| Intrerupator cap-scara, IP20, montaj ingropat | buc | 4.2 | 5.04
| Intrerupator cap-scara, IP44, montaj aparent | buc | 2.1 | 2.52
| Doza derivatie | buc | 60.9 | 73.08
| Doza aparataj 1 modul | buc | 28.35 | 34.02
1.3 | Cabluri electrice | ans | 1 | 1
| Cablu CYY-F 2x1,5 mmp | m | 128.7 | 154.44
| Cablu CYY-F 3x1,5 mmp | m | 517 | 620.4
| Cablu CYY-F 3x2,5 mmp | m | 192.5 | 231
1.4 | Protectie mecanica cabluri | ans | 1 | 1
| Jgheab metalic perforat 300/85/1 | m | 48.6 | 58.32
| Tub IPEY 16 | m | 490.6 | 588.72
| Tub IPEY 20 | m | 134.75 | 161.7
2 | INSTALATII ELECTRICE PRIZE | ans | 1 | 1
2.1 | Prize | ans | 1 | 1
| Priza 2P+PE, IP20, montaj ingropat | buc | 22 | 26.4
| Priza dubla 2P+PE, IP20, montaj ingropat | buc | 1 | 1.2
| Doza aparataj 1 modul | buc | 22 | 26.4
| Doza aparataj 2 module | buc | 1 | 1.2
| Doza derivatie | buc | 47.25 | 56.7
2.2 | Cabluri electrice | ans | 1 | 1
| Cablu CYY-F 3x2,5 mmp | m | 596.2 | 715.44
2.3 | Protectie mecanica cabluri | ans | 1 | 1
| Tub IPEY 20 | m | 417.34 | 500.808
3 | INSTALATII ELECTRICE FORTA | ans | 1 | 1
3.1 | Cabluri electrice | ans | 1 | 1
| Cablu CYY-F 3x2,5 mmp | m | 237.6 | 285.12
2.3 | Protectie mecanica cabluri | ans | 1 | 1
| Tub IPEY 20 | m | 166.32 | 199.584
B.4 | ETAJ 4 | ans | 1 | 1
1 | INSTALATII ELECTRICE ILUMINAT NORMAL | ans | 1 | 1
1.1 | Corpuri iluminat | ans | 1 | 1
| Corp de iluminat fluorescent tip FIA-11 1x18W, IP20, Elba sau similar | buc | 1 | 1.2
| Corp de iluminat fluorescent tip FIA-11 1x36W, IP20, Elba sau similar | buc | 1 | 1.2
| Corp de iluminat fluorescent tip FIA-11 1x36W, IP20, cu dispersor rotund, Elba sau similar | buc | 24 | 28.8
| Corp de iluminat fluorescent tip FIA-11 2x36W, IP20, Elba sau similar | buc | 3 | 3.6
| Corp de iluminat de evacuare CISA TEMPORA 2x8W, autonomie 3h, permanent, IP65, Elba sau similar | buc | 5 | 6
| Corp de iluminat de evacuare CISA-04 LED 2x8W, autonomie 3h, permanent, IP40, Elba sau similar | buc | 2 | 2.4
| Corp de iluminat marcare hidrant 2x8W, autonomie 3h, permanent, IP65, Elba sau similar | buc | 1 | 1.2
| Corp de iluminat fluorescent tip FIDI-03 2x36W, IP40, Elba sau similar | buc | 19 | 22.8
| Corp de iluminat fluorescent tip FISA 418W, IP40, Elba sau similar | buc | 24 | 28.8
| Corp de iluminat fluorescent tip FIRA-03 2x36W, IP20, Elba sau similar | buc | 14 | 16.8
| Corp de iluminat fluorescent tip RIGEL1 9W, IP54, rama alba, Elba sau similar | buc | 11 | 13.2
| Corp de iluminat fluorescent FIPAD-05 2x36W, IP65, Elba sau similar | buc | 2 | 2.4
| Corp de iluminat fluorescent FIPAD-05 2x18W, IP65, Elba sau similar | buc | 15 | 18
| Tub fluorescent 1X18 W | buc | 127 | 152.4
| Tub fluorescent 1X36 W | buc | 101 | 121.2
1.2 | Aparataj | ans | 1 | 1
| Intrerupator 10A, IP20, montaj ingropat | buc | 17.85 | 21.42
| Comutator 10A, IP20, montaj ingropat | buc | 13.65 | 16.38
| Intrerupator 10A, IP44, montaj aparent | buc | 3.15 | 3.78
| Doza derivatie | buc | 66.15 | 79.38
| Doza aparataj 1 modul | buc | 31.5 | 37.8
1.3 | Cabluri electrice | ans | 1 | 1
| Cablu CYY-F 2x1,5 mmp | m | 128.7 | 154.44
| Cablu CYY-F 3x1,5 mmp | m | 517 | 620.4
| Cablu CYY-F 3x2,5 mmp | m | 192.5 | 231
1.4 | Protectie mecanica cabluri | ans | 1 | 1
| Jgheab metalic perforat 300/85/1 | m | 48.6 | 58.32
| Tub IPEY 16 | m | 490.6 | 588.72
| Tub IPEY 20 | m | 134.75 | 161.7
2 | INSTALATII ELECTRICE PRIZE | ans | 1 | 1
2.1 | Prize | ans | 1 | 1
| Priza 2P+PE, IP20, montaj ingropat | buc | 28.35 | 34.02
| Priza dubla 2P+PE, IP20, montaj ingropat | buc | 5.25 | 6.3
| Doza aparataj 1 modul | buc | 28.35 | 34.02
| Doza aparataj 2 module | buc | 5.25 | 6.3
| Doza derivatie | buc | 52.5 | 63
2.2 | Cabluri electrice | ans | 1 | 1
| Cablu CYY-F 3x2,5 mmp | m | 596.2 | 715.44
2.3 | Protectie mecanica cabluri | ans | 1 | 1
| Tub IPEY 20 | m | 417.34 | 500.808
3 | INSTALATII ELECTRICE FORTA | ans | 1 | 1
3.1 | Cabluri electrice | ans | 1 | 1
| Cablu CYY-F 3x2,5 mmp | m | 237.6 | 285.12
2.3 | Protectie mecanica cabluri | ans | 1 | 1
| Tub IPEY 20 | m | 166.32 | 199.584
B.5 | ETAJ 5 | ans | 1 | 1
1 | INSTALATII ELECTRICE ILUMINAT NORMAL | ans | 1 | 1
1.1 | Corpuri iluminat | ans | 1 | 1
| Corp de iluminat fluorescent tip FIA-11 1x18W, IP20, Elba sau similar | buc | 1 | 1.2
| Corp de iluminat fluorescent tip FIA-11 1x36W, IP20, Elba sau similar | buc | 3 | 3.6
| Corp de iluminat fluorescent tip FIA-11 1x36W, IP20, cu dispersor rotund, Elba sau similar | buc | 12 | 14.4
| Corp de iluminat fluorescent tip FIA-11 1x58W, IP20, cu dispersor rotund, Elba sau similar | buc | 14 | 16.8
| Corp de iluminat fluorescent tip FIA-11 2x36W, IP20, Elba sau similar | buc | 5 | 6
| Corp de iluminat de evacuare CISA TEMPORA 2x8W, autonomie 3h, permanent, IP65, Elba sau similar | buc | 2 | 2.4
| Corp de iluminat de evacuare CISA-04 LED 2x8W, autonomie 3h, permanent, IP40, Elba sau similar | buc | 2 | 2.4
| Corp de iluminat marcare hidrant 2x8W, autonomie 3h, permanent, IP65, Elba sau similar | buc | 1 | 1.2
| Corp de iluminat fluorescent tip FIDI-03 2x36W, IP40, Elba sau similar | buc | 18 | 21.6
| Corp de iluminat fluorescent tip FISA 418W, IP40, Elba sau similar | buc | 16 | 19.2
| Corp de iluminat fluorescent tip FIRA-03 2x36W, IP20, Elba sau similar | buc | 9 | 10.8
| Corp de iluminat fluorescent tip FIRA-03 2x58W, IP20, Elba sau similar | buc | 3 | 3.6
| Corp de iluminat fluorescent tip FIRA-11 1x36W AS, IP20, Elba sau similar | buc | 6 | 7.2
| Corp de iluminat fluorescent tip RIGEL1 9W, IP54, rama alba, Elba sau similar | buc | 7 | 8.4
| Corp de iluminat fluorescent FIPAD-05 1x36W, IP65, Elba sau similar | buc | 1 | 1.2
| Corp de iluminat fluorescent FIPAD-05 2x36W, IP65, Elba sau similar | buc | 2 | 2.4
| Corp de iluminat fluorescent FIPAD-05 2x18W, IP65, Elba sau similar | buc | 10 | 12
| Tub fluorescent 1X18 W | buc | 85 | 102
| Tub fluorescent 1X36 W | buc | 88 | 105.6
| Tub fluorescent 1X58 W | buc | 22 | 26.4
1.2 | Aparataj | ans | 1 | 1
| Intrerupator 10A, IP20, montaj ingropat | buc | 15.75 | 18.9
| Comutator 10A, IP20, montaj ingropat | buc | 12.6 | 15.12
| Intrerupator cap-scara, IP20, montaj ingropat | buc | 4.2 | 5.04
| Intrerupator 10A, IP44, montaj aparent | buc | 5.25 | 6.3
| Doza derivatie | buc | 66.15 | 79.38
| Doza aparataj 1 modul | buc | 32.55 | 39.06
1.3 | Cabluri electrice | ans | 1 | 1
| Cablu CYY-F 2x1,5 mmp | m | 123.2 | 147.84
| Cablu CYY-F 3x1,5 mmp | m | 517 | 620.4
| Cablu CYY-F 3x2,5 mmp | m | 179.3 | 215.16
1.4 | Protectie mecanica cabluri | ans | 1 | 1
| Jgheab metalic perforat 300/85/1 | m | 48.6 | 58.32
| Tub IPEY 16 | m | 485.1 | 582.12
| Tub IPEY 20 | m | 125.51 | 150.612
2 | INSTALATII ELECTRICE PRIZE | ans | 1 | 1
2.1 | Prize | ans | 1 | 1
| Priza 2P+PE, IP20, montaj ingropat | buc | 32.55 | 39.06
| Priza dubla 2P+PE, IP20, montaj ingropat | buc | 12.6 | 15.12
| Doza aparataj 1 modul | buc | 32.55 | 39.06
| Doza aparataj 2 module | buc | 12.6 | 15.12
| Doza derivatie | buc | 52.5 | 63
2.2 | Cabluri electrice | ans | 1 | 1
| Cablu CYY-F 3x2,5 mmp | m | 596.2 | 715.44
2.3 | Protectie mecanica cabluri | ans | 1 | 1
| Tub IPEY 20 | m | 417.34 | 500.808
3 | INSTALATII ELECTRICE FORTA | ans | 1 | 1
3.1 | Cabluri electrice | ans | 1 | 1
| Cablu CYY-F 3x2,5 mmp | m | 237.6 | 285.12
2.3 | Protectie mecanica cabluri | ans | 1 | 1
| Tub IPEY 20 | m | 166.32 | 199.584
B.6 | ETAJ 6 | ans | 1 | 1
1 | INSTALATII ELECTRICE ILUMINAT NORMAL | ans | 1 | 1
1.1 | Corpuri iluminat | ans | 1 | 1
| Corp de iluminat fluorescent tip FIA-11 1x18W, IP20, Elba sau similar | buc | 1 | 1.2
| Corp de iluminat fluorescent tip FIA-11 1x36W, IP20, Elba sau similar | buc | 2 | 2.4
| Corp de iluminat fluorescent tip FIA-11 1x36W, IP20, cu dispersor rotund, Elba sau similar | buc | 3 | 3.6
| Corp de iluminat fluorescent tip FIA-11 1x58W, IP20, cu dispersor rotund, Elba sau similar | buc | 16 | 19.2
| Corp de iluminat fluorescent tip FIA-11 2x36W, IP20, Elba sau similar | buc | 3 | 3.6
| Corp de iluminat de evacuare CISA TEMPORA 2x8W, autonomie 3h, permanent, IP65, Elba sau similar | buc | 2 | 2.4
| Corp de iluminat de evacuare CISA-04 LED 2x8W, autonomie 3h, permanent, IP40, Elba sau similar | buc | 2 | 2.4
| Corp de iluminat marcare hidrant 2x8W, autonomie 3h, permanent, IP65, Elba sau similar | buc | 1 | 1.2
| Corp de iluminat fluorescent tip FIDI-03 2x36W, IP40, Elba sau similar | buc | 19 | 22.8
| Corp de iluminat fluorescent tip FISA 418W, IP40, Elba sau similar | buc | 19 | 22.8
| Corp de iluminat fluorescent tip FIRA-03 2x36W, IP20, Elba sau similar | buc | 12 | 14.4
| Corp de iluminat fluorescent tip RIGEL1 9W, IP54, rama alba, Elba sau similar | buc | 9 | 10.8
| Corp de iluminat fluorescent FIPAD-05 1x36W, IP65, Elba sau similar | buc | 2 | 2.4
| Corp de iluminat fluorescent FIPAD-05 2x36W, IP65, Elba sau similar | buc | 4 | 4.8
| Corp de iluminat fluorescent FIPAD-05 2x18W, IP65, Elba sau similar | buc | 16 | 19.2
| Tub fluorescent 1X18 W | buc | 109 | 130.8
| Tub fluorescent 1X36 W | buc | 81 | 97.2
| Tub fluorescent 1X58 W | buc | 18 | 21.6
1.2 | Aparataj | ans | 1 | 1
| Intrerupator 10A, IP20, montaj ingropat | buc | 21 | 25.2
| Comutator 10A, IP20, montaj ingropat | buc | 11.55 | 13.86
| Intrerupator cap-scara, IP20, montaj ingropat | buc | 4.2 | 5.04
| Intrerupator 10A, IP44, montaj aparent | buc | 4.2 | 5.04
| Doza derivatie | buc | 66.15 | 79.38
| Doza aparataj 1 modul | buc | 36.75 | 44.1
1.3 | Cabluri electrice | ans | 1 | 1
| Cablu CYY-F 2x1,5 mmp | m | 128.7 | 154.44
| Cablu CYY-F 3x1,5 mmp | m | 517 | 620.4
| Cablu CYY-F 3x2,5 mmp | m | 192.5 | 231
1.4 | Protectie mecanica cabluri | ans | 1 | 1
| Jgheab metalic perforat 300/85/1 | m | 48.6 | 58.32
| Tub IPEY 16 | m | 490.6 | 588.72
| Tub IPEY 20 | m | 134.75 | 161.7
2 | INSTALATII ELECTRICE PRIZE | ans | 1 | 1
2.1 | Prize | ans | 1 | 1
| Priza 2P+PE, IP20, montaj ingropat | buc | 26.25 | 31.5
| Priza dubla 2P+PE, IP20, montaj ingropat | buc | 6.3 | 7.56
| Doza aparataj 1 modul | buc | 26.25 | 31.5
| Doza aparataj 2 module | buc | 6.3 | 7.56
| Doza derivatie | buc | 52.5 | 63
2.2 | Cabluri electrice | ans | 1 | 1
| Cablu CYY-F 3x2,5 mmp | m | 596.2 | 715.44
2.3 | Protectie mecanica cabluri | ans | 1 | 1
| Tub IPEY 20 | m | 417.34 | 500.808
3 | INSTALATII ELECTRICE FORTA | ans | 1 | 1
3.1 | Cabluri electrice | ans | 1 | 1
| Cablu CYY-F 3x2,5 mmp | m | 237.6 | 285.12
2.3 | Protectie mecanica cabluri | ans | 1 | 1
| Tub IPEY 20 | m | 166.32 | 199.584
B.7 | ETAJ 7 | ans | 1 | 1
1 | INSTALATII ELECTRICE ILUMINAT NORMAL | ans | 1 | 1
1.1 | Corpuri iluminat | ans | 1 | 1
| Corp de iluminat fluorescent tip FIA-11 1x18W, IP20, Elba sau similar | buc | 1 | 1.2
| Corp de iluminat fluorescent tip FIA-11 1x36W, IP20, Elba sau similar | buc | 1 | 1.2
| Corp de iluminat fluorescent tip FIA-11 1x36W, IP20, cu dispersor rotund, Elba sau similar | buc | 12 | 14.4
| Corp de iluminat fluorescent tip FIA-11 1x58W, IP20, cu dispersor rotund, Elba sau similar | buc | 6 | 7.2
| Corp de iluminat fluorescent tip FIA-11 2x36W, IP20, Elba sau similar | buc | 3 | 3.6
| Corp de iluminat de evacuare CISA TEMPORA 2x8W, autonomie 3h, permanent, IP65, Elba sau similar | buc | 2 | 2.4
| Corp de iluminat de evacuare CISA-04 LED 2x8W, autonomie 3h, permanent, IP40, Elba sau similar | buc | 2 | 2.4
| Corp de iluminat marcare hidrant 2x8W, autonomie 3h, permanent, IP65, Elba sau similar | buc | 1 | 1.2
| Corp de iluminat fluorescent tip FIDI-03 2x36W, IP40, Elba sau similar | buc | 19 | 22.8
| Corp de iluminat fluorescent tip FISA 418W, IP40, Elba sau similar | buc | 17 | 20.4
| Corp de iluminat fluorescent tip FIRA-03 2x36W, IP20, Elba sau similar | buc | 9 | 10.8
| Corp de iluminat fluorescent tip FIRA-03 2x58W, IP20, Elba sau similar | buc | 7 | 8.4
| Corp de iluminat fluorescent tip RIGEL1 9W, IP54, rama alba, Elba sau similar | buc | 9 | 10.8
| Corp de iluminat fluorescent FIPAD-05 1x36W, IP65, Elba sau similar | buc | 2 | 2.4
| Corp de iluminat fluorescent FIPAD-05 2x36W, IP65, Elba sau similar | buc | 4 | 4.8
| Corp de iluminat fluorescent FIPAD-05 2x18W, IP65, Elba sau similar | buc | 11 | 13.2
| Tub fluorescent 1X18 W | buc | 91 | 109.2
| Tub fluorescent 1X36 W | buc | 83 | 99.6
| Tub fluorescent 1X58 W | buc | 22 | 26.4
1.2 | Aparataj | ans | 1 | 1
| Intrerupator 10A, IP20, montaj ingropat | buc | 15.75 | 18.9
| Comutator 10A, IP20, montaj ingropat | buc | 10.5 | 12.6
| Intrerupator cap-scara, IP20, montaj ingropat | buc | 4.2 | 5.04
| Intrerupator 10A, IP44, montaj aparent | buc | 4.2 | 5.04
| Doza derivatie | buc | 66.15 | 79.38
| Doza aparataj 1 modul | buc | 30.45 | 36.54
1.3 | Cabluri electrice | ans | 1 | 1
| Cablu CYY-F 2x1,5 mmp | m | 123.2 | 147.84
| Cablu CYY-F 3x1,5 mmp | m | 517 | 620.4
| Cablu CYY-F 3x2,5 mmp | m | 179.3 | 215.16
1.4 | Protectie mecanica cabluri | ans | 1 | 1
| Jgheab metalic perforat 300/85/1 | m | 48.6 | 58.32
| Tub IPEY 16 | m | 485.1 | 582.12
| Tub IPEY 20 | m | 125.51 | 150.612
2 | INSTALATII ELECTRICE PRIZE | ans | 1 | 1
2.1 | Prize | ans | 1 | 1
| Priza 2P+PE, IP20, montaj ingropat | buc | 25.2 | 30.24
| Priza dubla 2P+PE, IP20, montaj ingropat | buc | 4.2 | 5.04
| Doza aparataj 1 modul | buc | 25.2 | 30.24
| Doza aparataj 2 module | buc | 4.2 | 5.04
| Doza derivatie | buc | 57.75 | 69.3
2.2 | Cabluri electrice | ans | 1 | 1
| Cablu CYY-F 3x2,5 mmp | m | 623.7 | 748.44
2.3 | Protectie mecanica cabluri | ans | 1 | 1
| Tub IPEY 20 | m | 436.59 | 523.908
3 | INSTALATII ELECTRICE FORTA | ans | 1 | 1
3.1 | Cabluri electrice | ans | 1 | 1
| Cablu CYY-F 3x2,5 mmp | m | 237.6 | 285.12
2.3 | Protectie mecanica cabluri | ans | 1 | 1
| Tub IPEY 20 | m | 166.32 | 199.584
B.8 | ETAJ 8 | ans | 1 | 1
1 | INSTALATII ELECTRICE ILUMINAT NORMAL | ans | 1 | 1
1.1 | Corpuri iluminat | ans | 1 | 1
| Corp de iluminat fluorescent tip FIA-11 1x18W, IP20, Elba sau similar | buc | 1 | 1.2
| Corp de iluminat fluorescent tip FIA-11 1x36W, IP20, cu dispersor rotund, Elba sau similar | buc | 24 | 28.8
| Corp de iluminat fluorescent tip FIA-11 2x36W, IP20, Elba sau similar | buc | 5 | 6
| Corp de iluminat de evacuare CISA TEMPORA 2x8W, autonomie 3h, permanent, IP65, Elba sau similar | buc | 2 | 2.4
| Corp de iluminat de evacuare CISA-04 LED 2x8W, autonomie 3h, permanent, IP40, Elba sau similar | buc | 2 | 2.4
| Corp de iluminat marcare hidrant 2x8W, autonomie 3h, permanent, IP65, Elba sau similar | buc | 1 | 1.2
| Corp de iluminat fluorescent tip FIDI-03 2x36W, IP40, Elba sau similar | buc | 19 | 22.8
| Corp de iluminat fluorescent tip FISA 418W, IP40, Elba sau similar | buc | 27 | 32.4
| Corp de iluminat fluorescent tip FIRA-03 2x36W, IP20, Elba sau similar | buc | 4 | 4.8
| Corp de iluminat fluorescent tip FIRA-03 2x58W, IP20, Elba sau similar | buc | 12 | 14.4
| Corp de iluminat fluorescent tip RIGEL1 9W, IP54, rama alba, Elba sau similar | buc | 8 | 9.6
| Corp de iluminat fluorescent FIPAD-05 1x36W, IP65, Elba sau similar | buc | 3 | 3.6
| Corp de iluminat fluorescent FIPAD-05 2x36W, IP65, Elba sau similar | buc | 2 | 2.4
| Corp de iluminat fluorescent FIPAD-05 2x18W, IP65, Elba sau similar | buc | 8 | 9.6
| Tub fluorescent 1X18 W | buc | 125 | 150
| Tub fluorescent 1X36 W | buc | 85 | 102
| Tub fluorescent 1X58 W | buc | 26 | 31.2
1.2 | Aparataj | ans | 1 | 1
| Intrerupator 10A, IP20, montaj ingropat | buc | 12.6 | 15.12
| Comutator 10A, IP20, montaj ingropat | buc | 11.55 | 13.86
| Intrerupator cap-scara, IP20, montaj ingropat | buc | 2.1 | 2.52
| Intrerupator 10A, IP44, montaj aparent | buc | 4.2 | 5.04
| Doza derivatie | buc | 66.15 | 79.38
| Doza aparataj 1 modul | buc | 26.25 | 31.5
1.3 | Cabluri electrice | ans | 1 | 1
| Cablu CYY-F 2x1,5 mmp | m | 128.7 | 154.44
| Cablu CYY-F 3x1,5 mmp | m | 517 | 620.4
| Cablu CYY-F 3x2,5 mmp | m | 192.5 | 231
1.4 | Protectie mecanica cabluri | ans | 1 | 1
| Jgheab metalic perforat 300/85/1 | m | 48.6 | 58.32
| Tub IPEY 16 | m | 490.6 | 588.72
| Tub IPEY 20 | m | 134.75 | 161.7
2 | INSTALATII ELECTRICE PRIZE | ans | 1 | 1
2.1 | Prize | ans | 1 | 1
| Priza 2P+PE, IP20, montaj ingropat | buc | 30.45 | 36.54
| Priza dubla 2P+PE, IP20, montaj ingropat | buc | 15.75 | 18.9
| Doza aparataj 1 modul | buc | 30.45 | 36.54
| Doza aparataj 2 module | buc | 15.75 | 18.9
| Doza derivatie | buc | 55 | 66
2.2 | Cabluri electrice | ans | 1 | 1
| Cablu CYY-F 3x2,5 mmp | m | 623.7 | 748.44
2.3 | Protectie mecanica cabluri | ans | 1 | 1
| Tub IPEY 20 | m | 436.59 | 523.908
3 | INSTALATII ELECTRICE FORTA | ans | 1 | 1
3.1 | Cabluri electrice | ans | 1 | 1
| Cablu CYY-F 3x2,5 mmp | m | 237.6 | 285.12
2.3 | Protectie mecanica cabluri | ans | 1 | 1
| Tub IPEY 20 | m | 166.32 | 199.584
B.9 | ETAJ 9 | ans | 1 | 1
1 | INSTALATII ELECTRICE ILUMINAT NORMAL | ans | 1 | 1
1.1 | Corpuri iluminat | ans | 1 | 1
| Corp de iluminat fluorescent tip FIA-11 1x18W, IP20, Elba sau similar | buc | 1 | 1.2
| Corp de iluminat fluorescent tip FIA-11 1x36W, IP20, Elba sau similar | buc | 1 | 1.2
| Corp de iluminat fluorescent tip FIA-11 1x36W, IP20, cu dispersor rotund, Elba sau similar | buc | 12 | 14.4
| Corp de iluminat fluorescent tip FIA-11 1x58W, IP20, cu dispersor rotund, Elba sau similar | buc | 4 | 4.8
| Corp de iluminat fluorescent tip FIA-11 2x36W, IP20, Elba sau similar | buc | 3 | 3.6
| Corp de iluminat de evacuare CISA TEMPORA 2x8W, autonomie 3h, permanent, IP65, Elba sau similar | buc | 2 | 2.4
| Corp de iluminat de evacuare CISA-04 LED 2x8W, autonomie 3h, permanent, IP40, Elba sau similar | buc | 2 | 2.4
| Corp de iluminat marcare hidrant 2x8W, autonomie 3h, permanent, IP65, Elba sau similar | buc | 1 | 1.2
| Corp de iluminat fluorescent tip FIDI-03 2x36W, IP40, Elba sau similar | buc | 19 | 22.8
| Corp de iluminat fluorescent tip FISA 418W, IP40, Elba sau similar | buc | 16 | 19.2
| Corp de iluminat fluorescent tip FIRA-03 2x36W, IP20, Elba sau similar | buc | 4 | 4.8
| Corp de iluminat fluorescent tip FIRA-03 2x58W, IP20, Elba sau similar | buc | 25 | 30
| Corp de iluminat fluorescent tip RIGEL1 9W, IP54, rama alba, Elba sau similar | buc | 6 | 7.2
| Corp de iluminat fluorescent FIPAD-05 2x36W, IP65, Elba sau similar | buc | 4 | 4.8
| Corp de iluminat fluorescent FIPAD-05 2x18W, IP65, Elba sau similar | buc | 10 | 12
| Corp de iluminat fluorescent FIPAD-05 2x58W, IP65, Elba sau similar | buc | 2 | 2.4
| Tub fluorescent 1X18 W | buc | 85 | 102
| Tub fluorescent 1X36 W | buc | 71 | 85.2
| Tub fluorescent 1X58 W | buc | 60 | 72
1.2 | Aparataj | ans | 1 | 1
| Intrerupator 10A, IP20, montaj ingropat | buc | 15.75 | 18.9
| Comutator 10A, IP20, montaj ingropat | buc | 10.5 | 12.6
| Intrerupator cap-scara, IP20, montaj ingropat | buc | 6.3 | 7.56
| Intrerupator cruce, IP20, montaj ingropat | buc | 1.05 | 1.26
| Intrerupator 10A, IP44, montaj aparent | buc | 4.2 | 5.04
| Doza derivatie | buc | 53.55 | 64.26
| Doza aparataj 1 modul | buc | 33.6 | 40.32
1.3 | Cabluri electrice | ans | 1 | 1
| Cablu CYY-F 2x1,5 mmp | m | 123.2 | 147.84
| Cablu CYY-F 3x1,5 mmp | m | 507.1 | 608.52
| Cablu CYY-F 4x1,5 mmp | m | 7.7 | 9.24
| Cablu CYY-F 3x2,5 mmp | m | 179.3 | 215.16
1.4 | Protectie mecanica cabluri | ans | 1 | 1
| Jgheab metalic perforat 300/85/1 | m | 48.6 | 58.32
| Tub IPEY 16 | m | 478.17 | 573.804
| Tub IPEY 20 | m | 133.21 | 159.852
2 | INSTALATII ELECTRICE PRIZE | ans | 1 | 1
2.1 | Prize | ans | 1 | 1
| Priza 2P+PE, IP20, montaj ingropat | buc | 17.85 | 21.42
| Priza dubla 2P+PE, IP20, montaj ingropat | buc | 28.35 | 34.02
| Priza 2P+PE, IP44, montaj aparent | buc | 1.05 | 1.26
| Priza dubla 2P+PE, IP44, montaj aparent | buc | 1.05 | 1.26
| Doza aparataj 1 modul | buc | 17.85 | 21.42
| Doza aparataj 2 module | buc | 28.35 | 34.02
| Doza derivatie | buc | 47.25 | 56.7
2.2 | Cabluri electrice | ans | 1 | 1
| Cablu CYY-F 3x2,5 mmp | m | 590.7 | 708.84
2.3 | Protectie mecanica cabluri | ans | 1 | 1
| Tub IPEY 20 | m | 413.49 | 496.188
3 | INSTALATII ELECTRICE FORTA | ans | 1 | 1
3.1 | Cabluri electrice | ans | 1 | 1
| Cablu CYY-F 3x2,5 mmp | m | 237.6 | 285.12
2.3 | Protectie mecanica cabluri | ans | 1 | 1
| Tub IPEY 20 | m | 166.32 | 199.584
B.10 | ETAJ 10 | ans | 1 | 1
1 | INSTALATII ELECTRICE ILUMINAT NORMAL | ans | 1 | 1
1.1 | Corpuri iluminat | ans | 1 | 1
| Corp de iluminat fluorescent tip FIA-11 1x18W, IP20, Elba sau similar | buc | 1 | 1.2
| Corp de iluminat fluorescent tip FIA-11 2x36W, IP20, Elba sau similar | buc | 10 | 12
| Corp de iluminat de evacuare CISA TEMPORA 2x8W, autonomie 3h, permanent, IP65, Elba sau similar | buc | 1 | 1.2
| Corp de iluminat de evacuare CISA-04 LED 2x8W, autonomie 3h, permanent, IP40, Elba sau similar | buc | 2 | 2.4
| Corp de iluminat marcare hidrant 2x8W, autonomie 3h, permanent, IP65, Elba sau similar | buc | 1 | 1.2
| Corp de iluminat fluorescent tip FIRA-03 2x36W, IP20, Elba sau similar | buc | 4 | 4.8
| Corp de iluminat fluorescent FIPAD-05 1x58W, IP65, Elba sau similar | buc | 12 | 14.4
| Corp de iluminat fluorescent FIPAD-05 2x36W, IP65, Elba sau similar | buc | 6 | 7.2
| Tub fluorescent 1X18 W | buc | 1 | 1.2
| Tub fluorescent 1X36 W | buc | 42 | 50.4
| Tub fluorescent 1X58 W | buc | 12 | 14.4
1.2 | Aparataj | ans | 1 | 1
| Intrerupator 10A, IP20, montaj ingropat | buc | 3.15 | 3.78
| Intrerupator 10A, IP44, montaj aparent | buc | 5.25 | 6.3
| Doza derivatie | buc | 14.7 | 17.64
| Doza aparataj 1 modul | buc | 3.15 | 3.78
1.3 | Cabluri electrice | ans | 1 | 1
| Cablu CYY-F 2x1,5 mmp | m | 51.45 | 61.74
| Cablu CYY-F 3x1,5 mmp | m | 96.6 | 115.92
| Cablu CYY-F 3x2,5 mmp | m | 56.7 | 68.04
1.4 | Protectie mecanica cabluri | ans | 1 | 1
| Jgheab metalic perforat 300/85/1 | m | 19.44 | 23.328
| Tub IPEY 16 | m | 119.07 | 142.884
| Tub IPEY 20 | m | 39.69 | 47.628
2 | INSTALATII ELECTRICE PRIZE | ans | 1 | 1
2.1 | Prize | ans | 1 | 1
| Priza 2P+PE, IP20, montaj ingropat | buc | 4.2 | 5.04
| Priza 2P+PE, IP44, montaj aparent | buc | 12.6 | 15.12
| Doza aparataj 1 modul | buc | 4.2 | 5.04
| Doza derivatie | buc | 14.7 | 17.64
2.2 | Cabluri electrice | ans | 1 | 1
| Cablu CYY-F 3x2,5 mmp | m | 139.65 | 167.58
2.3 | Protectie mecanica cabluri | ans | 1 | 1
| Tub IPEY 20 | m | 97.755 | 117.306
B.11 | ETAJ 11 | ans | 1 | 1
1 | INSTALATII ELECTRICE ILUMINAT NORMAL | ans | 1 | 1
1.1 | Corpuri iluminat | ans | 1 | 1
| Corp de iluminat fluorescent tip FIA-11 2x36W, IP20, Elba sau similar | buc | 6 | 7.2
| Corp de iluminat fluorescent tip FIA-11 2x58W, IP20, Elba sau similar | buc | 1 | 1.2
| Corp de iluminat de evacuare CISA TEMPORA 2x8W, autonomie 3h, permanent, IP65, Elba sau similar | buc | 1 | 1.2
| Corp de iluminat de evacuare CISA-04 LED 2x8W, autonomie 3h, permanent, IP40, Elba sau similar | buc | 1 | 1.2
| Corp de iluminat fluorescent FIPAD-05 2x36W, IP65, Elba sau similar | buc | 8 | 9.6
| Tub fluorescent 1X36 W | buc | 28 | 33.6
| Tub fluorescent 1X58 W | buc | 2 | 2.4
1.2 | Aparataj | ans | 1 | 1
| Intrerupator 10A, IP44, montaj aparent | buc | 1.05 | 1.26
| Doza derivatie | buc | 7.35 | 8.82
1.3 | Cabluri electrice | ans | 1 | 1
| Cablu CYY-F 2x1,5 mmp | m | 50.4 | 60.48
| Cablu CYY-F 3x1,5 mmp | m | 39.9 | 47.88
| Cablu CYY-F 3x2,5 mmp | m | 31.5 | 37.8
1.4 | Protectie mecanica cabluri | ans | 1 | 1
| Tub IPEY 16 | m | 90.3 | 108.36
| Tub IPEY 20 | m | 31.5 | 37.8
2 | INSTALATII ELECTRICE PRIZE | ans | 1 | 1
2.1 | Prize | ans | 1 | 1
| Priza 2P+PE, IP44, montaj aparent | buc | 3.15 | 3.78
| Doza derivatie | buc | 4.2 | 5.04
2.2 | Cabluri electrice | ans | 1 | 1
| Cablu CYY-F 3x2,5 mmp | m | 36.75 | 44.1
2.3 | Protectie mecanica cabluri | ans | 1 | 1
| Tub IPEY 20 | m | 36.75 | 44.1
B.12 | Executare slituri pentru cabluri si refacere zidarie | ans | 1 | 1
C | CORP C | ans | 1 | 1
C.1 | ETAJ 1 | ans | 1 | 1
1 | INSTALATII ELECTRICE ILUMINAT NORMAL | ans | 1 | 1
1.1 | Corpuri iluminat | ans | 1 | 1
| Corp de iluminat fluorescent tip FIA-11 1x18W, IP20, Elba sau similar | buc | 2 | 2.4
| Corp de iluminat fluorescent tip FIA-11 1x36W, IP20, Elba sau similar | buc | 22 | 26.4
| Corp de iluminat fluorescent tip FIA-11 2x36W, IP20, Elba sau similar | buc | 1 | 1.2
| Corp de iluminat fluorescent tip FIA-11 2x58W, IP20, Elba sau similar | buc | 2 | 2.4
| Corp de iluminat de evacuare CISA TEMPORA 2x8W, autonomie 3h, permanent, IP65, Elba sau similar | buc | 1 | 1.2
| Corp de iluminat fluorescent tip FIDI-03 2x36W, IP40, Elba sau similar | buc | 13 | 15.6
| Tub fluorescent 1X18 W | buc | 2 | 2.4
| Tub fluorescent 1X36 W | buc | 50 | 60
| Tub fluorescent 1X58 W | buc | 4 | 4.8
1.2 | Aparataj | ans | 1 | 1
| Intrerupator 10A, IP20, montaj ingropat | buc | 10.5 | 12.6
| Intrerupator cap-scara, IP20, montaj ingropat | buc | 6.3 | 7.56
| Doza aparataj 1 modul | buc | 16.8 | 20.16
| Doza derivatie | buc | 36.75 | 44.1
1.3 | Cabluri electrice | ans | 1 | 1
| Cablu CYY-F 2x1,5 mmp | m | 27.5 | 33
| Cablu CYY-F 3x1,5 mmp | m | 124.3 | 149.16
| Cablu CYY-F 3x2,5 mmp | m | 132 | 158.4
1.4 | Protectie mecanica cabluri | ans | 1 | 1
| Jgheab metalic perforat 300/85/1 | m | 25.92 | 31.104
| Tub IPEY 16 | m | 114.51 | 137.412
| Tub IPEY 20 | m | 92.4 | 110.88
2 | INSTALATII ELECTRICE PRIZE | ans | 1 | 1
2.1 | Prize | ans | 1 | 1
| Priza 2P+PE, IP20, montaj ingropat | buc | 14 | 16.8
| Doza aparataj 1 modul | buc | 14 | 16.8
| Doza derivatie | buc | 26.25 | 31.5
2.2 | Cabluri electrice | ans | 1 | 1
| Cablu CYY-F 3x2,5 mmp | m | 146.3 | 175.56
2.3 | Protectie mecanica cabluri | ans | 1 | 1
| Tub IPEY 20 | m | 102.41 | 122.892
3 | INSTALATII ELECTRICE FORTA | ans | 1 | 1
3.1 | Cabluri electrice | ans | 1 | 1
| Cablu CYY-F 3x2,5 mmp | m | 220 | 264
2.3 | Protectie mecanica cabluri | ans | 1 | 1
| Tub IPEY 20 | m | 154 | 184.8
C.3 | ETAJ 3 | ans | 1 | 1
1 | INSTALATII ELECTRICE ILUMINAT NORMAL | ans | 1 | 1
1.1 | Corpuri iluminat | ans | 1 | 1
| Corp de iluminat fluorescent tip FIA-11 1x36W, IP20, Elba sau similar | buc | 3 | 3.6
| Corp de iluminat fluorescent tip FIA-11 1x36W, IP20, cu dispersor rotund, Elba sau similar | buc | 14 | 16.8
| Corp de iluminat fluorescent tip FIA-11 2x36W, IP20, Elba sau similar | buc | 1 | 1.2
| Corp de iluminat fluorescent tip FIA-11 2x58W, IP20, Elba sau similar | buc | 2 | 2.4
| Corp de iluminat de evacuare CISA TEMPORA 2x8W, autonomie 3h, permanent, IP65, Elba sau similar | buc | 4 | 4.8
| Corp de iluminat de evacuare CISA-04 LED 2x8W, autonomie 3h, permanent, IP40, Elba sau similar | buc | 1 | 1.2
| Corp de iluminat marcare hidrant 2x8W, autonomie 3h, permanent, IP65, Elba sau similar | buc | 2 | 2.4
| Corp de iluminat fluorescent tip FIDI-03 2x36W, IP40, Elba sau similar | buc | 18 | 21.6
| Corp de iluminat fluorescent tip FISA 418W, IP40, Elba sau similar | buc | 13 | 15.6
| Corp de iluminat fluorescent tip FIRA-03 2x36W, IP20, Elba sau similar | buc | 11 | 13.2
| Corp de iluminat fluorescent tip FIRA-03 2x58W, IP20, Elba sau similar | buc | 4 | 4.8
| Corp de iluminat fluorescent tip RIGEL1 9W, IP54, rama alba, Elba sau similar | buc | 5 | 6
| Corp de iluminat fluorescent AB-02 1x18W, IP44, Elba sau similar | buc | 1 | 1.2
| Corp de iluminat fluorescent FIPAD-05 1x36W, IP65, Elba sau similar | buc | 8 | 9.6
| Corp de iluminat fluorescent FIPAD-05 2x18W, IP65, Elba sau similar | buc | 4 | 4.8
| Corp de iluminat fluorescent FIPAD-05 2x58W, IP65, Elba sau similar | buc | 13 | 15.6
| Corp de iluminat fluorescent FIPA-04 2x36W, IP65, Elba sau similar | buc | 39 | 46.8
| Tub fluorescent 1X18 W | buc | 61 | 73.2
| Tub fluorescent 1X36 W | buc | 163 | 195.6
| Tub fluorescent 1X58 W | buc | 38 | 45.6
1.2 | Aparataj | ans | 1 | 1
| Intrerupator 10A, IP20, montaj ingropat | buc | 10.5 | 12.6
| Comutator 10A, IP20, montaj ingropat | buc | 6.3 | 7.56
| Intrerupator 10A, IP44, montaj aparent | buc | 8.4 | 10.08
| Comutator 10A, IP44, montaj aparent | buc | 1.05 | 1.26
| Intrerupator cap-scara, IP44, montaj aparent | buc | 2.1 | 2.52
| Doza derivatie | buc | 90.3 | 108.36
| Doza aparataj 1 modul | buc | 16.8 | 20.16
1.3 | Cabluri electrice | ans | 1 | 1
| Cablu CYY-F 2x1,5 mmp | m | 123.2 | 147.84
| Cablu CYY-F 3x1,5 mmp | m | 709.5 | 851.4
| Cablu CYY-F 3x2,5 mmp | m | 234.3 | 281.16
1.4 | Protectie mecanica cabluri | ans | 1 | 1
| Jgheab metalic perforat 300/85/1 | m | 48.6 | 58.32
| Tub IPEY 16 | m | 619.85 | 743.82
| Tub IPEY 20 | m | 164.01 | 196.812
2 | INSTALATII ELECTRICE PRIZE | ans | 1 | 1
2.1 | Prize | ans | 1 | 1
| Priza 2P+PE, IP20, montaj ingropat | buc | 18.9 | 22.68
| Priza dubla 2P+PE, IP20, montaj ingropat | buc | 8.4 | 10.08
| Priza 2P+PE, IP44, montaj aparent | buc | 7.35 | 8.82
| Priza dubla 2P+PE, IP44, montaj aparent | buc | 8.4 | 10.08
| Doza aparataj 1 modul | buc | 18.9 | 22.68
| Doza aparataj 2 module | buc | 8.4 | 10.08
| Doza derivatie | buc | 77.7 | 93.24
2.2 | Cabluri electrice | ans | 1 | 1
| Cablu CYY-F 3x2,5 mmp | m | 568.7 | 682.44
2.3 | Protectie mecanica cabluri | ans | 1 | 1
| Tub IPEY 20 | m | 398.09 | 477.708
3 | INSTALATII ELECTRICE FORTA | ans | 1 | 1
3.1 | Cabluri electrice | ans | 1 | 1
| Cablu CYY-F 3x2,5 mmp | m | 220 | 264
2.3 | Protectie mecanica cabluri | ans | 1 | 1
| Tub IPEY 20 | m | 154 | 184.8
C.4 | ETAJ 4 | ans | 1 | 1
1 | INSTALATII ELECTRICE ILUMINAT NORMAL | ans | 1 | 1
1.1 | Corpuri iluminat | ans | 1 | 1
| Corp de iluminat fluorescent tip FIA-11 1x36W, IP20, Elba sau similar | buc | 4 | 4.8
| Corp de iluminat fluorescent tip FIA-11 1x36W, IP20, cu dispersor rotund, Elba sau similar | buc | 43 | 51.6
| Corp de iluminat fluorescent tip FIA-11 2x36W, IP20, Elba sau similar | buc | 5 | 6
| Corp de iluminat de evacuare CISA TEMPORA 2x8W, autonomie 3h, permanent, IP65, Elba sau similar | buc | 3 | 3.6
| Corp de iluminat de evacuare CISA-04 LED 2x8W, autonomie 3h, permanent, IP40, Elba sau similar | buc | 1 | 1.2
| Corp de iluminat marcare hidrant 2x8W, autonomie 3h, permanent, IP65, Elba sau similar | buc | 2 | 2.4
| Corp de iluminat fluorescent tip FIDI-03 2x36W, IP40, Elba sau similar | buc | 16 | 19.2
| Corp de iluminat fluorescent tip FISA 418W, IP40, Elba sau similar | buc | 42 | 50.4
| Corp de iluminat fluorescent tip FIRA-03 2x36W, IP20, Elba sau similar | buc | 6 | 7.2
| Corp de iluminat fluorescent tip FIRA-03 2x58W, IP20, Elba sau similar | buc | 2 | 2.4
| Corp de iluminat fluorescent tip RIGEL1 9W, IP54, rama alba, Elba sau similar | buc | 15 | 18
| Corp de iluminat fluorescent AB-02 1x18W, IP44, Elba sau similar | buc | 1 | 1.2
| Corp de iluminat fluorescent FIPAD-05 1x36W, IP65, Elba sau similar | buc | 2 | 2.4
| Corp de iluminat fluorescent FIPAD-05 2x18W, IP65, Elba sau similar | buc | 4 | 4.8
| Tub fluorescent 1X18 W | buc | 177 | 212.4
| Tub fluorescent 1X36 W | buc | 99 | 118.8
| Tub fluorescent 1X58 W | buc | 8 | 9.6
1.2 | Aparataj | ans | 1 | 1
| Intrerupator 10A, IP20, montaj ingropat | buc | 9.45 | 11.34
| Comutator 10A, IP20, montaj ingropat | buc | 15.75 | 18.9
| Intrerupator 10A, IP44, montaj aparent | buc | 5.25 | 6.3
| Doza derivatie | buc | 81.9 | 98.28
| Doza aparataj 1 modul | buc | 25.2 | 30.24
1.3 | Cabluri electrice | ans | 1 | 1
| Cablu CYY-F 2x1,5 mmp | m | 123.2 | 147.84
| Cablu CYY-F 3x1,5 mmp | m | 661.1 | 793.32
| Cablu CYY-F 3x2,5 mmp | m | 234.3 | 281.16
1.4 | Protectie mecanica cabluri | ans | 1 | 1
| Jgheab metalic perforat 300/85/1 | m | 48.6 | 58.32
| Tub IPEY 16 | m | 585.97 | 703.164
| Tub IPEY 20 | m | 164.01 | 196.812
2 | INSTALATII ELECTRICE PRIZE | ans | 1 | 1
2.1 | Prize | ans | 1 | 1
| Priza 2P+PE, IP20, montaj ingropat | buc | 40.95 | 49.14
| Priza dubla 2P+PE, IP20, montaj ingropat | buc | 4.2 | 5.04
| Priza 2P+PE, IP44, montaj aparent | buc | 2.1 | 2.52
| Doza aparataj 1 modul | buc | 40.95 | 49.14
| Doza aparataj 2 module | buc | 4.2 | 5.04
| Doza derivatie | buc | 69.3 | 83.16
2.2 | Cabluri electrice | ans | 1 | 1
| Cablu CYY-F 3x2,5 mmp | m | 541.2 | 649.44
2.3 | Protectie mecanica cabluri | ans | 1 | 1
| Tub IPEY 20 | m | 378.84 | 454.608
3 | INSTALATII ELECTRICE FORTA | ans | 1 | 1
3.1 | Cabluri electrice | ans | 1 | 1
| Cablu CYY-F 3x2,5 mmp | m | 220 | 264
2.3 | Protectie mecanica cabluri | ans | 1 | 1
| Tub IPEY 20 | m | 154 | 184.8
C.5 | ETAJ 5 | ans | 1 | 1
1 | INSTALATII ELECTRICE ILUMINAT NORMAL | ans | 1 | 1
1.1 | Corpuri iluminat | ans | 1 | 1
| Corp de iluminat fluorescent tip FIA-11 1x36W, IP20, Elba sau similar | buc | 1 | 1.2
| Corp de iluminat fluorescent tip FIA-11 1x36W, IP20, cu dispersor rotund, Elba sau similar | buc | 11 | 13.2
| Corp de iluminat fluorescent tip FIA-11 1x58W, IP20, cu dispersor rotund, Elba sau similar | buc | 41 | 49.2
| Corp de iluminat fluorescent tip FIA-11 2x36W, IP20, Elba sau similar | buc | 5 | 6
| Corp de iluminat de evacuare CISA TEMPORA 2x8W, autonomie 3h, permanent, IP65, Elba sau similar | buc | 4 | 4.8
| Corp de iluminat de evacuare CISA-04 LED 2x8W, autonomie 3h, permanent, IP40, Elba sau similar | buc | 1 | 1.2
| Corp de iluminat marcare hidrant 2x8W, autonomie 3h, permanent, IP65, Elba sau similar | buc | 2 | 2.4
| Corp de iluminat fluorescent tip FIDI-03 2x36W, IP40, Elba sau similar | buc | 16 | 19.2
| Corp de iluminat fluorescent tip FISA 418W, IP40, Elba sau similar | buc | 19 | 22.8
| Corp de iluminat fluorescent tip FIRA-03 2x36W, IP20, Elba sau similar | buc | 8 | 9.6
| Corp de iluminat fluorescent tip FIRA-11 1x36W AS, IP20, Elba sau similar | buc | 6 | 7.2
| Corp de iluminat fluorescent tip RIGEL1 9W, IP54, rama alba, Elba sau similar | buc | 8 | 9.6
| Corp de iluminat fluorescent AB-02 1x18W, IP44, Elba sau similar | buc | 1 | 1.2
| Corp de iluminat fluorescent FIPAD-05 1x36W, IP65, Elba sau similar | buc | 1 | 1.2
| Corp de iluminat fluorescent FIPAD-05 2x18W, IP65, Elba sau similar | buc | 9 | 10.8
| Tub fluorescent 1X18 W | buc | 95 | 114
| Tub fluorescent 1X36 W | buc | 73 | 87.6
| Tub fluorescent 1X58 W | buc | 45 | 54
1.2 | Aparataj | ans | 1 | 1
| Intrerupator 10A, IP20, montaj ingropat | buc | 13.65 | 16.38
| Comutator 10A, IP20, montaj ingropat | buc | 12.6 | 15.12
| Intrerupator 10A, IP44, montaj aparent | buc | 4.2 | 5.04
| Doza derivatie | buc | 90.3 | 108.36
| Doza aparataj 1 modul | buc | 26.25 | 31.5
1.3 | Cabluri electrice | ans | 1 | 1
| Cablu CYY-F 2x1,5 mmp | m | 123.2 | 147.84
| Cablu CYY-F 3x1,5 mmp | m | 709.5 | 851.4
| Cablu CYY-F 3x2,5 mmp | m | 234.3 | 281.16
1.4 | Protectie mecanica cabluri | ans | 1 | 1
| Jgheab metalic perforat 300/85/1 | m | 48.6 | 58.32
| Tub IPEY 16 | m | 619.85 | 743.82
| Tub IPEY 20 | m | 164.01 | 196.812
2 | INSTALATII ELECTRICE PRIZE | ans | 1 | 1
2.1 | Prize | ans | 1 | 1
| Priza 2P+PE, IP20, montaj ingropat | buc | 24.15 | 28.98
| Priza dubla 2P+PE, IP20, montaj ingropat | buc | 31.5 | 37.8
| Priza 2P+PE, IP44, montaj aparent | buc | 2.1 | 2.52
| Doza aparataj 1 modul | buc | 24.15 | 28.98
| Doza aparataj 2 module | buc | 31.5 | 37.8
| Doza derivatie | buc | 77.7 | 93.24
2.2 | Cabluri electrice | ans | 1 | 1
| Cablu CYY-F 3x2,5 mmp | m | 568.7 | 682.44
2.3 | Protectie mecanica cabluri | ans | 1 | 1
| Tub IPEY 20 | m | 398.09 | 477.708
3 | INSTALATII ELECTRICE FORTA | ans | 1 | 1
3.1 | Cabluri electrice | ans | 1 | 1
| Cablu CYY-F 3x2,5 mmp | m | 220 | 264
2.3 | Protectie mecanica cabluri | ans | 1 | 1
| Tub IPEY 20 | m | 154 | 184.8
C.6 | ETAJ 6 | ans | 1 | 1
1 | INSTALATII ELECTRICE ILUMINAT NORMAL | ans | 1 | 1
1.1 | Corpuri iluminat | ans | 1 | 1
| Corp de iluminat fluorescent tip FIA-11 1x36W, IP20, cu dispersor rotund, Elba sau similar | buc | 43 | 51.6
| Corp de iluminat fluorescent tip FIA-11 2x36W, IP20, Elba sau similar | buc | 5 | 6
| Corp de iluminat de evacuare CISA TEMPORA 2x8W, autonomie 3h, permanent, IP65, Elba sau similar | buc | 4 | 4.8
| Corp de iluminat de evacuare CISA-04 LED 2x8W, autonomie 3h, permanent, IP40, Elba sau similar | buc | 1 | 1.2
| Corp de iluminat marcare hidrant 2x8W, autonomie 3h, permanent, IP65, Elba sau similar | buc | 2 | 2.4
| Corp de iluminat fluorescent tip FIDI-03 2x36W, IP40, Elba sau similar | buc | 16 | 19.2
| Corp de iluminat fluorescent tip FISA 418W, IP40, Elba sau similar | buc | 42 | 50.4
| Corp de iluminat fluorescent tip FIRA-03 2x36W, IP20, Elba sau similar | buc | 7 | 8.4
| Corp de iluminat fluorescent tip FIRA-03 2x58W, IP20, Elba sau similar | buc | 5 | 6
| Corp de iluminat fluorescent tip RIGEL1 9W, IP54, rama alba, Elba sau similar | buc | 15 | 18
| Corp de iluminat fluorescent AB-02 1x18W, IP44, Elba sau similar | buc | 1 | 1.2
| Corp de iluminat fluorescent FIPAD-05 1x36W, IP65, Elba sau similar | buc | 2 | 2.4
| Corp de iluminat fluorescent FIPAD-05 2x18W, IP65, Elba sau similar | buc | 4 | 4.8
| Tub fluorescent 1X18 W | buc | 177 | 212.4
| Tub fluorescent 1X36 W | buc | 97 | 116.4
| Tub fluorescent 1X58 W | buc | 14 | 16.8
1.2 | Aparataj | ans | 1 | 1
| Intrerupator 10A, IP20, montaj ingropat | buc | 7.35 | 8.82
| Comutator 10A, IP20, montaj ingropat | buc | 15.75 | 18.9
| Intrerupator cap-scara, IP20, montaj ingropat | buc | 2.1 | 2.52
| Intrerupator 10A, IP44, montaj aparent | buc | 5.25 | 6.3
| Doza derivatie | buc | 81.9 | 98.28
| Doza aparataj 1 modul | buc | 25.2 | 30.24
1.3 | Cabluri electrice | ans | 1 | 1
| Cablu CYY-F 2x1,5 mmp | m | 123.2 | 147.84
| Cablu CYY-F 3x1,5 mmp | m | 661.1 | 793.32
| Cablu CYY-F 3x2,5 mmp | m | 234.3 | 281.16
1.4 | Protectie mecanica cabluri | ans | 1 | 1
| Jgheab metalic perforat 300/85/1 | m | 48.6 | 58.32
| Tub IPEY 16 | m | 585.97 | 703.164
| Tub IPEY 20 | m | 164.01 | 196.812
2 | INSTALATII ELECTRICE PRIZE | ans | 1 | 1
2.1 | Prize | ans | 1 | 1
| Priza 2P+PE, IP20, montaj ingropat | buc | 39.9 | 47.88
| Priza dubla 2P+PE, IP20, montaj ingropat | buc | 7.35 | 8.82
| Priza 2P+PE, IP44, montaj aparent | buc | 2.1 | 2.52
| Doza aparataj 1 modul | buc | 39.9 | 47.88
| Doza aparataj 2 module | buc | 7.35 | 8.82
| Doza derivatie | buc | 69.3 | 83.16
2.2 | Cabluri electrice | ans | 1 | 1
| Cablu CYY-F 3x2,5 mmp | m | 541.2 | 649.44
2.3 | Protectie mecanica cabluri | ans | 1 | 1
| Tub IPEY 20 | m | 378.84 | 454.608
3 | INSTALATII ELECTRICE FORTA | ans | 1 | 1
3.1 | Cabluri electrice | ans | 1 | 1
| Cablu CYY-F 3x2,5 mmp | m | 220 | 264
2.3 | Protectie mecanica cabluri | ans | 1 | 1
| Tub IPEY 20 | m | 154 | 184.8
C.7 | ETAJ 7 | ans | 1 | 1
1 | INSTALATII ELECTRICE ILUMINAT NORMAL | ans | 1 | 1
1.1 | Corpuri iluminat | ans | 1 | 1
| Corp de iluminat fluorescent tip FIA-11 1x36W, IP20, cu dispersor rotund, Elba sau similar | buc | 41 | 49.2
| Corp de iluminat fluorescent tip FIA-11 2x36W, IP20, Elba sau similar | buc | 5 | 6
| Corp de iluminat de evacuare CISA TEMPORA 2x8W, autonomie 3h, permanent, IP65, Elba sau similar | buc | 4 | 4.8
| Corp de iluminat de evacuare CISA-04 LED 2x8W, autonomie 3h, permanent, IP40, Elba sau similar | buc | 1 | 1.2
| Corp de iluminat marcare hidrant 2x8W, autonomie 3h, permanent, IP65, Elba sau similar | buc | 2 | 2.4
| Corp de iluminat fluorescent tip FIDI-03 2x36W, IP40, Elba sau similar | buc | 16 | 19.2
| Corp de iluminat fluorescent tip FISA 418W, IP40, Elba sau similar | buc | 41 | 49.2
| Corp de iluminat fluorescent tip FIRA-03 2x36W, IP20, Elba sau similar | buc | 7 | 8.4
| Corp de iluminat fluorescent tip FIRA-03 2x58W, IP20, Elba sau similar | buc | 7 | 8.4
| Corp de iluminat fluorescent tip RIGEL1 9W, IP54, rama alba, Elba sau similar | buc | 14 | 16.8
| Corp de iluminat fluorescent AB-02 1x18W, IP44, Elba sau similar | buc | 1 | 1.2
| Corp de iluminat fluorescent FIPAD-05 1x36W, IP65, Elba sau similar | buc | 2 | 2.4
| Corp de iluminat fluorescent FIPAD-05 2x18W, IP65, Elba sau similar | buc | 4 | 4.8
| Tub fluorescent 1X18 W | buc | 173 | 207.6
| Tub fluorescent 1X36 W | buc | 95 | 114
| Tub fluorescent 1X58 W | buc | 18 | 21.6
1.2 | Aparataj | ans | 1 | 1
| Intrerupator 10A, IP20, montaj ingropat | buc | 6.3 | 7.56
| Comutator 10A, IP20, montaj ingropat | buc | 15.75 | 18.9
| Intrerupator cap-scara, IP20, montaj ingropat | buc | 2.1 | 2.52
| Intrerupator 10A, IP44, montaj aparent | buc | 5.25 | 6.3
| Doza derivatie | buc | 81.9 | 98.28
| Doza aparataj 1 modul | buc | 24.15 | 28.98
1.3 | Cabluri electrice | ans | 1 | 1
| Cablu CYY-F 2x1,5 mmp | m | 112.2 | 134.64
| Cablu CYY-F 3x1,5 mmp | m | 661.1 | 793.32
| Cablu CYY-F 3x2,5 mmp | m | 201.3 | 241.56
1.4 | Protectie mecanica cabluri | ans | 1 | 1
| Jgheab metalic perforat 300/85/1 | m | 48.6 | 58.32
| Tub IPEY 16 | m | 574.97 | 689.964
| Tub IPEY 20 | m | 140.91 | 169.092
2 | INSTALATII ELECTRICE PRIZE | ans | 1 | 1
2.1 | Prize | ans | 1 | 1
| Priza 2P+PE, IP20, montaj ingropat | buc | 39.9 | 47.88
| Priza dubla 2P+PE, IP20, montaj ingropat | buc | 8.4 | 10.08
| Priza dubla 2P+PE, IP44, montaj aparent | buc | 1.05 | 1.26
| Doza aparataj 1 modul | buc | 39.9 | 47.88
| Doza aparataj 2 module | buc | 8.4 | 10.08
| Doza derivatie | buc | 69.3 | 83.16
2.2 | Cabluri electrice | ans | 1 | 1
| Cablu CYY-F 3x2,5 mmp | m | 541.2 | 649.44
2.3 | Protectie mecanica cabluri | ans | 1 | 1
| Tub IPEY 20 | m | 378.84 | 454.608
3 | INSTALATII ELECTRICE FORTA | ans | 1 | 1
3.1 | Cabluri electrice | ans | 1 | 1
| Cablu CYY-F 3x2,5 mmp | m | 220 | 264
2.3 | Protectie mecanica cabluri | ans | 1 | 1
| Tub IPEY 20 | m | 154 | 184.8
C.8 | ETAJ 8 | ans | 1 | 1
1 | INSTALATII ELECTRICE ILUMINAT NORMAL | ans | 1 | 1
1.1 | Corpuri iluminat | ans | 1 | 1
| Corp de iluminat fluorescent tip FIA-11 1x36W, IP20, cu dispersor rotund, Elba sau similar | buc | 41 | 49.2
| Corp de iluminat fluorescent tip FIA-11 2x36W, IP20, Elba sau similar | buc | 5 | 6
| Corp de iluminat de evacuare CISA TEMPORA 2x8W, autonomie 3h, permanent, IP65, Elba sau similar | buc | 4 | 4.8
| Corp de iluminat de evacuare CISA-04 LED 2x8W, autonomie 3h, permanent, IP40, Elba sau similar | buc | 1 | 1.2
| Corp de iluminat marcare hidrant 2x8W, autonomie 3h, permanent, IP65, Elba sau similar | buc | 2 | 2.4
| Corp de iluminat fluorescent tip FIDI-03 2x36W, IP40, Elba sau similar | buc | 16 | 19.2
| Corp de iluminat fluorescent tip FISA 418W, IP40, Elba sau similar | buc | 41 | 49.2
| Corp de iluminat fluorescent tip FIRA-03 2x36W, IP20, Elba sau similar | buc | 7 | 8.4
| Corp de iluminat fluorescent tip FIRA-03 2x58W, IP20, Elba sau similar | buc | 7 | 8.4
| Corp de iluminat fluorescent tip RIGEL1 9W, IP54, rama alba, Elba sau similar | buc | 14 | 16.8
| Corp de iluminat fluorescent AB-02 1x18W, IP44, Elba sau similar | buc | 1 | 1.2
| Corp de iluminat fluorescent FIPAD-05 1x36W, IP65, Elba sau similar | buc | 2 | 2.4
| Corp de iluminat fluorescent FIPAD-05 2x18W, IP65, Elba sau similar | buc | 4 | 4.8
| Tub fluorescent 1X18 W | buc | 173 | 207.6
| Tub fluorescent 1X36 W | buc | 95 | 114
| Tub fluorescent 1X58 W | buc | 18 | 21.6
1.2 | Aparataj | ans | 1 | 1
| Intrerupator 10A, IP20, montaj ingropat | buc | 6.3 | 7.56
| Comutator 10A, IP20, montaj ingropat | buc | 15.75 | 18.9
| Intrerupator cap-scara, IP20, montaj ingropat | buc | 2.1 | 2.52
| Intrerupator 10A, IP44, montaj aparent | buc | 5.25 | 6.3
| Doza derivatie | buc | 81.9 | 98.28
| Doza aparataj 1 modul | buc | 24.15 | 28.98
1.3 | Cabluri electrice | ans | 1 | 1
| Cablu CYY-F 2x1,5 mmp | m | 117.7 | 141.24
| Cablu CYY-F 3x1,5 mmp | m | 661.1 | 793.32
| Cablu CYY-F 3x2,5 mmp | m | 217.8 | 261.36
1.4 | Protectie mecanica cabluri | ans | 1 | 1
| Jgheab metalic perforat 300/85/1 | m | 48.6 | 58.32
| Tub IPEY 16 | m | 580.47 | 696.564
| Tub IPEY 20 | m | 152.46 | 182.952
2 | INSTALATII ELECTRICE PRIZE | ans | 1 | 1
2.1 | Prize | ans | 1 | 1
| Priza 2P+PE, IP20, montaj ingropat | buc | 39.9 | 47.88
| Priza dubla 2P+PE, IP20, montaj ingropat | buc | 8.4 | 10.08
| Priza dubla 2P+PE, IP44, montaj aparent | buc | 1.05 | 1.26
| Doza aparataj 1 modul | buc | 39.9 | 47.88
| Doza aparataj 2 module | buc | 8.4 | 10.08
| Doza derivatie | buc | 69.3 | 83.16
2.2 | Cabluri electrice | ans | 1 | 1
| Cablu CYY-F 3x2,5 mmp | m | 541.2 | 649.44
2.3 | Protectie mecanica cabluri | ans | 1 | 1
| Tub IPEY 20 | m | 378.84 | 454.608
3 | INSTALATII ELECTRICE FORTA | ans | 1 | 1
3.1 | Cabluri electrice | ans | 1 | 1
| Cablu CYY-F 3x2,5 mmp | m | 220 | 264
2.3 | Protectie mecanica cabluri | ans | 1 | 1
| Tub IPEY 20 | m | 154 | 184.8
C.9 | ETAJ 9 | ans | 1 | 1
1 | INSTALATII ELECTRICE ILUMINAT NORMAL | ans | 1 | 1
1.1 | Corpuri iluminat | ans | 1 | 1
| Corp de iluminat fluorescent tip FIA-11 1x36W, IP20, cu dispersor rotund, Elba sau similar | buc | 41 | 49.2
| Corp de iluminat fluorescent tip FIA-11 2x36W, IP20, Elba sau similar | buc | 5 | 6
| Corp de iluminat de evacuare CISA TEMPORA 2x8W, autonomie 3h, permanent, IP65, Elba sau similar | buc | 4 | 4.8
| Corp de iluminat de evacuare CISA-04 LED 2x8W, autonomie 3h, permanent, IP40, Elba sau similar | buc | 1 | 1.2
| Corp de iluminat marcare hidrant 2x8W, autonomie 3h, permanent, IP65, Elba sau similar | buc | 2 | 2.4
| Corp de iluminat fluorescent tip FIDI-03 2x36W, IP40, Elba sau similar | buc | 16 | 19.2
| Corp de iluminat fluorescent tip FISA 418W, IP40, Elba sau similar | buc | 41 | 49.2
| Corp de iluminat fluorescent tip FIRA-03 2x36W, IP20, Elba sau similar | buc | 7 | 8.4
| Corp de iluminat fluorescent tip FIRA-03 2x58W, IP20, Elba sau similar | buc | 7 | 8.4
| Corp de iluminat fluorescent tip RIGEL1 9W, IP54, rama alba, Elba sau similar | buc | 14 | 16.8
| Corp de iluminat fluorescent AB-02 1x18W, IP44, Elba sau similar | buc | 1 | 1.2
| Corp de iluminat fluorescent FIPAD-05 1x36W, IP65, Elba sau similar | buc | 2 | 2.4
| Corp de iluminat fluorescent FIPAD-05 2x18W, IP65, Elba sau similar | buc | 4 | 4.8
| Tub fluorescent 1X18 W | buc | 173 | 207.6
| Tub fluorescent 1X36 W | buc | 99 | 118.8
| Tub fluorescent 1X58 W | buc | 14 | 16.8
1.2 | Aparataj | ans | 1 | 1
| Intrerupator 10A, IP20, montaj ingropat | buc | 6.3 | 7.56
| Comutator 10A, IP20, montaj ingropat | buc | 15.75 | 18.9
| Intrerupator cap-scara, IP20, montaj ingropat | buc | 2.1 | 2.52
| Intrerupator 10A, IP44, montaj aparent | buc | 5.25 | 6.3
| Doza derivatie | buc | 81.9 | 98.28
| Doza aparataj 1 modul | buc | 24.15 | 28.98
1.3 | Cabluri electrice | ans | 1 | 1
| Cablu CYY-F 2x1,5 mmp | m | 123.2 | 147.84
| Cablu CYY-F 3x1,5 mmp | m | 661.1 | 793.32
| Cablu CYY-F 3x2,5 mmp | m | 234.3 | 281.16
1.4 | Protectie mecanica cabluri | ans | 1 | 1
| Jgheab metalic perforat 300/85/1 | m | 48.6 | 58.32
| Tub IPEY 16 | m | 585.97 | 703.164
| Tub IPEY 20 | m | 164.01 | 196.812
2 | INSTALATII ELECTRICE PRIZE | ans | 1 | 1
2.1 | Prize | ans | 1 | 1
| Priza 2P+PE, IP20, montaj ingropat | buc | 39.9 | 47.88
| Priza dubla 2P+PE, IP20, montaj ingropat | buc | 8.4 | 10.08
| Priza 2P+PE, IP44, montaj aparent | buc | 2.1 | 2.52
| Doza aparataj 1 modul | buc | 39.9 | 47.88
| Doza aparataj 2 module | buc | 8.4 | 10.08
| Doza derivatie | buc | 69.3 | 83.16
2.2 | Cabluri electrice | ans | 1 | 1
| Cablu CYY-F 3x2,5 mmp | m | 541.2 | 649.44
2.3 | Protectie mecanica cabluri | ans | 1 | 1
| Tub IPEY 20 | m | 378.84 | 454.608
3 | INSTALATII ELECTRICE FORTA | ans | 1 | 1
3.1 | Cabluri electrice | ans | 1 | 1
| Cablu CYY-F 3x2,5 mmp | m | 220 | 264
2.3 | Protectie mecanica cabluri | ans | 1 | 1
| Tub IPEY 20 | m | 154 | 184.8
C.10 | Executare slituri pentru cabluri si refacere zidarie | ans | 1 | 1
D | CORP D | ans | 1 | 1
D.1 | ETAJ 1 | ans | 1 | 1
1 | INSTALATII ELECTRICE ILUMINAT NORMAL | ans | 1 | 1
1.1 | Corpuri iluminat | ans | 1 | 1
| Corp de iluminat fluorescent tip FIA-11 1x36W, IP20, Elba sau similar | buc | 10 | 12
| Corp de iluminat fluorescent tip FIA-11 2x36W, IP20, Elba sau similar | buc | 29 | 34.8
| Corp de iluminat de evacuare CISA TEMPORA 2x8W, autonomie 3h, permanent, IP65, Elba sau similar | buc | 6 | 7.2
| Corp de iluminat fluorescent tip FIRA-03 2x36W, IP20, Elba sau similar | buc | 6 | 7.2
| Corp de iluminat tip AA-101 60W, IP55, Elba sau similar | buc | 5 | 6
| Corp de iluminat fluorescent FIPAD-05 1x18W, IP65, Elba sau similar | buc | 2 | 2.4
| Corp de iluminat fluorescent FIPAD-05 1x36W, IP65, Elba sau similar | buc | 13 | 15.6
| Corp de iluminat fluorescent FIPAD-05 2x36W, IP65, Elba sau similar | buc | 8 | 9.6
| Corp de iluminat fluorescent FIPAD-05 1x58W, IP65, Elba sau similar | buc | 25 | 30
| Corp de iluminat fluorescent FIPAD-05 2x58W, IP65, Elba sau similar | buc | 6 | 7.2
| Corp de iluminat fluorescent FIPA-04 2x36W, IP65, Elba sau similar | buc | 16 | 19.2
| Tub fluorescent 1X18 W | buc | 2 | 2.4
| Tub fluorescent 1X36 W | buc | 133 | 159.6
| Tub fluorescent 1X58 W | buc | 45 | 54
| Lampa 60W | buc | 5 | 6
1.2 | Aparataj | ans | 1 | 1
| Intrerupator 10A, IP20, montaj ingropat | buc | 10.5 | 12.6
| Intrerupator 10A, IP44, montaj aparent | buc | 11.55 | 13.86
| Intrerupator cap-scara, IP44, montaj aparent | buc | 6.3 | 7.56
| Detector prezenta IP55 | buc | 2 | 2.4
| Doza derivatie | buc | 47.25 | 56.7
| Doza aparataj 1 modul | buc | 10.5 | 12.6
1.3 | Cabluri electrice | ans | 1 | 1
| Cablu CYY-F 2x1,5 mmp | m | 46.2 | 55.44
| Cablu CYY-F 3x1,5 mmp | m | 701.8 | 842.16
| Cablu CYY-F 3x2,5 mmp | m | 63.8 | 76.56
1.4 | Protectie mecanica cabluri | ans | 1 | 1
| Jgheab metalic perforat 300/85/1 | m | 16.2 | 19.44
| Tub IPEY 16 | m | 537.46 | 644.952
| Tub IPEY 20 | m | 44.66 | 53.592
0
0
2 | INSTALATII ELECTRICE PRIZE | ans | 1 | 1
2.1 | Prize | ans | 1 | 1
| Priza 2P+PE, IP20, montaj ingropat | buc | 9.45 | 11.34
| Priza 2P+PE, IP44, montaj aparent | buc | 22.05 | 26.46
| Priza dubla 2P+PE, IP44, montaj aparent | buc | 10.5 | 12.6
| Priza 3P+N+PE, IP44, montaj aparent | buc | 5.25 | 6.3
| Doza aparataj 1 modul | buc | 9.45 | 11.34
| Doza derivatie | buc | 42 | 50.4
2.2 | Cabluri electrice | ans | 1 | 1
| Cablu CYY-F 3x2,5 mmp | m | 235.4 | 282.48
2.3 | Protectie mecanica cabluri | ans | 1 | 1
| Tub IPEY 20 | m | 164.78 | 197.736
3 | INSTALATII ELECTRICE FORTA | ans | 1 | 1
3.1 | Cabluri electrice | ans | 1 | 1
| Cablu CYY-F 3x2,5 mmp | m | 105.6 | 126.72
2.3 | Protectie mecanica cabluri | ans | 1 | 1
| Tub IPEY 20 | m | 73.92 | 88.704
D.2 | ETAJ 2 | ans | 1 | 1
1 | INSTALATII ELECTRICE ILUMINAT NORMAL | ans | 1 | 1
1.1 | Corpuri iluminat | ans | 1 | 1
| Corp de iluminat fluorescent tip FIA-11 1x36W, IP20, Elba sau similar | buc | 2 | 2.4
| Corp de iluminat fluorescent tip FIA-11 2x36W, IP20, Elba sau similar | buc | 5 | 6
| Corp de iluminat de evacuare CISA TEMPORA 2x8W, autonomie 3h, permanent, IP65, Elba sau similar | buc | 1 | 1.2
| Corp de iluminat de evacuare CISA-04 LED 2x8W, autonomie 3h, permanent, IP40, Elba sau similar | buc | 1 | 1.2
| Corp de iluminat fluorescent tip FIRA-03 2x36W, IP20, Elba sau similar | buc | 8 | 9.6
| Corp de iluminat fluorescent tip FIRA-03 2x58W, IP20, Elba sau similar | buc | 4 | 4.8
| Corp de iluminat fluorescent FIPAD-05 1x36W, IP65, Elba sau similar | buc | 5 | 6
| Corp de iluminat fluorescent FIPAD-05 1x18W, IP65, Elba sau similar | buc | 6 | 7.2
| Tub fluorescent 1X18 W | buc | 6 | 7.2
| Tub fluorescent 1X36 W | buc | 33 | 39.6
| Tub fluorescent 1X58 W | buc | 8 | 9.6
1.2 | Aparataj | ans | 1 | 1
| Intrerupator 10A, IP20, montaj ingropat | buc | 10.5 | 12.6
| Intrerupator 10A, IP44, montaj aparent | buc | 1.05 | 1.26
| Doza derivatie | buc | 45.15 | 54.18
| Doza aparataj 1 modul | buc | 10.5 | 12.6
1.3 | Cabluri electrice | ans | 1 | 1
| Cablu CYY-F 2x1,5 mmp | m | 51.7 | 62.04
| Cablu CYY-F 3x1,5 mmp | m | 143 | 171.6
1.4 | Protectie mecanica cabluri | ans | 1 | 1
| Jgheab metalic perforat 300/85/1 | m | 6.48 | 7.776
| Tub IPEY 16 | m | 151.8 | 182.16
2 | INSTALATII ELECTRICE PRIZE | ans | 1 | 1
2.1 | Prize | ans | 1 | 1
| Priza 2P+PE, IP20, montaj ingropat | buc | 8.4 | 10.08
| Doza derivatie | buc | 10.5 | 12.6
| Doza aparataj 1 modul | buc | 8.4 | 10.08
2.2 | Cabluri electrice | ans | 1 | 1
| Cablu CYY-F 3x2,5 mmp | m | 80.3 | 96.36
2.3 | Protectie mecanica cabluri | ans | 1 | 1
| Tub IPEY 20 | m | 56.21 | 67.452
3 | INSTALATII ELECTRICE FORTA | ans | 1 | 1
3.1 | Cabluri electrice | ans | 1 | 1
| Cablu CYY-F 3x2,5 mmp | m | 82.5 | 99
2.3 | Protectie mecanica cabluri | ans | 1 | 1
| Tub IPEY 20 | m | 57.75 | 69.3
D.3 | ETAJ 3 | ans | 1 | 1
1 | INSTALATII ELECTRICE ILUMINAT NORMAL | ans | 1 | 1
1.1 | Corpuri iluminat | ans | 1 | 1
| Corp de iluminat fluorescent tip FIA-11 1x18W, IP20, Elba sau similar | buc | 1 | 1.2
| Corp de iluminat fluorescent tip FIA-11 1x36W, IP20, Elba sau similar | buc | 4 | 4.8
| Corp de iluminat fluorescent tip FIA-11 1x36W, IP20, cu dispersor rotund, Elba sau similar | buc | 8 | 9.6
| Corp de iluminat fluorescent tip FIA-11 1x58W, IP20, Elba sau similar | buc | 1 | 1.2
| Corp de iluminat de evacuare CISA TEMPORA 2x8W, autonomie 3h, permanent, IP65, Elba sau similar | buc | 1 | 1.2
| Corp de iluminat fluorescent tip FIDI-03 2x36W, IP40, Elba sau similar | buc | 6 | 7.2
| Corp de iluminat fluorescent tip FIRA-03 2x36W, IP20, Elba sau similar | buc | 12 | 14.4
| Corp de iluminat fluorescent tip FIRA-03 2x58W, IP20, Elba sau similar | buc | 21 | 25.2
| Corp de iluminat fluorescent FIPAD-05 2x58W, IP65, Elba sau similar | buc | 8 | 9.6
| Tub fluorescent 1X18 W | buc | 1 | 1.2
| Tub fluorescent 1X36 W | buc | 48 | 57.6
| Tub fluorescent 1X58 W | buc | 59 | 70.8
1.2 | Aparataj | ans | 1 | 1
| Intrerupator 10A, IP20, montaj ingropat | buc | 7.35 | 8.82
| Intrerupator cap-scara, IP20, montaj ingropat | buc | 10.5 | 12.6
| Intrerupator cruce, IP20, montaj ingropat | buc | 1.05 | 1.26
| Intrerupator cap-scara, IP44, montaj aparent | buc | 2.1 | 2.52
| Doza derivatie | buc | 26.25 | 31.5
| Doza aparataj 1 modul | buc | 18.9 | 22.68
1.3 | Cabluri electrice | ans | 1 | 1
| Cablu CYY-F 2x1,5 mmp | m | 15.4 | 18.48
| Cablu CYY-F 3x1,5 mmp | m | 358.6 | 430.32
| Cablu CYY-F 4x1,5 mmp | m | 3.3 | 3.96
| Cablu CYY-F 3x2,5 mmp | m | 41.8 | 50.16
1.4 | Protectie mecanica cabluri | ans | 1 | 1
| Jgheab metalic perforat 300/85/1 | m | 16.2 | 19.44
| Tub IPEY 16 | m | 266.42 | 319.704
| Tub IPEY 20 | m | 32.56 | 39.072
2 | INSTALATII ELECTRICE PRIZE | ans | 1 | 1
2.1 | Prize | ans | 1 | 1
| Priza 2P+PE, IP20, montaj ingropat | buc | 13.65 | 16.38
| Priza dubla 2P+PE, IP20, montaj ingropat | buc | 11.55 | 13.86
| Priza dubla 2P+PE, IP44, montaj aparent | buc | 4.2 | 5.04
| Doza aparataj 1 modul | buc | 13.65 | 16.38
| Doza aparataj 2 module | buc | 11.55 | 13.86
| Doza derivatie | buc | 31.5 | 37.8
2.2 | Cabluri electrice | ans | 1 | 1
| Cablu CYY-F 3x2,5 mmp | m | 346.5 | 415.8
2.3 | Protectie mecanica cabluri | ans | 1 | 1
| Tub IPEY 20 | m | 242.55 | 291.06
3 | INSTALATII ELECTRICE FORTA | ans | 1 | 1
3.1 | Cabluri electrice | ans | 1 | 1
| Cablu CYY-F 3x2,5 mmp | m | 167.2 | 200.64
2.3 | Protectie mecanica cabluri | ans | 1 | 1
| Tub IPEY 20 | m | 117.04 | 140.448
D.4 | Executare slituri pentru cabluri si refacere zidarie | ans | 1 | 1
E | CORP E | ans | 1 | 1
E.1 | ETAJ 1 | ans | 1 | 1
1 | INSTALATII ELECTRICE ILUMINAT NORMAL | ans | 1 | 1
1.1 | Corpuri iluminat | ans | 1 | 1
| Corp de iluminat fluorescent tip FIA-11 1x36W, IP20, Elba sau similar | buc | 3 | 3.6
| Corp de iluminat fluorescent tip FIA-11 1x58W, IP20, Elba sau similar | buc | 4 | 4.8
| Corp de iluminat fluorescent tip FIA-11 1x58W, IP20, cu dispersor rotund, Elba sau similar | buc | 4 | 4.8
| Corp de iluminat fluorescent tip FIA-11 2x18W, IP20, Elba sau similar | buc | 1 | 1.2
| Corp de iluminat de evacuare CISA TEMPORA 2x8W, autonomie 3h, permanent, IP65, Elba sau similar | buc | 3 | 3.6
| Corp de iluminat fluorescent tip FIDI-03 2x36W, IP40, Elba sau similar | buc | 26 | 31.2
| Corp de iluminat fluorescent tip FIRA-03 2x36W, IP20, Elba sau similar | buc | 19 | 22.8
| Corp de iluminat fluorescent tip FIRA-03 2x58W, IP20, Elba sau similar | buc | 27 | 32.4
| Corp de iluminat fluorescent AB-02 1x18W, IP44, Elba sau similar | buc | 7 | 8.4
| Corp de iluminat fluorescent FIPAD-05 2x36W, IP65, Elba sau similar | buc | 3 | 3.6
| Corp de iluminat fluorescent FIPAD-05 2x18W, IP65, Elba sau similar | buc | 10 | 12
| Corp de iluminat fluorescent FIPAD-05 2x58W, IP65, Elba sau similar | buc | 38 | 45.6
| Corp de iluminat fluorescent FIPA-04 2x36W, IP65, Elba sau similar | buc | 6 | 7.2
| Tub fluorescent 1X18 W | buc | 29 | 34.8
| Tub fluorescent 1X36 W | buc | 111 | 133.2
| Tub fluorescent 1X58 W | buc | 138 | 165.6
1.2 | Aparataj | ans | 1 | 1
| Intrerupator 10A, IP20, montaj ingropat | buc | 23.1 | 27.72
| Comutator 10A, IP20, montaj ingropat | buc | 4.2 | 5.04
| Intrerupator 10A, IP44, montaj aparent | buc | 16.8 | 20.16
| Comutator 10A, IP44, montaj aparent | buc | 2.1 | 2.52
| Intrerupator cap-scara, IP44, montaj aparent | buc | 2.1 | 2.52
| Doza derivatie | buc | 117.6 | 141.12
| Doza aparataj 1 modul | buc | 27.3 | 32.76
1.3 | Cabluri electrice | ans | 1 | 1
| Cablu CYY-F 2x1,5 mmp | m | 83.6 | 100.32
| Cablu CYY-F 3x1,5 mmp | m | 1157.2 | 1388.64
| Cablu CYY-F 3x2,5 mmp | m | 800.8 | 960.96
1.4 | Protectie mecanica cabluri | ans | 1 | 1
| Jgheab metalic perforat 300/85/1 | m | 90.72 | 108.864
| Tub IPEY 16 | m | 893.64 | 1072.368
| Tub IPEY 20 | m | 560.56 | 672.672
2 | INSTALATII ELECTRICE PRIZE | ans | 1 | 1
2.1 | Prize | ans | 1 | 1
| Priza 2P+PE, IP20, montaj ingropat | buc | 46.2 | 55.44
| Priza 2P+PE, IP44, montaj aparent | buc | 13.65 | 16.38
| Priza dubla 2P+PE, IP44, montaj aparent | buc | 3.15 | 3.78
| Doza aparataj 1 modul | buc | 46.2 | 55.44
| Doza derivatie | buc | 89.25 | 107.1
2.2 | Cabluri electrice | ans | 1 | 1
| Cablu CYY-F 3x2,5 mmp | m | 663.3 | 795.96
2.3 | Protectie mecanica cabluri | ans | 1 | 1
| Tub IPEY 20 | m | 464.31 | 557.172
3 | INSTALATII ELECTRICE FORTA | ans | 1 | 1
3.1 | Cabluri electrice | ans | 1 | 1
| Cablu CYY-F 3x2,5 mmp | m | 260 | 312
2.3 | Protectie mecanica cabluri | ans | 1 | 1
| Tub IPEY 20 | m | 182 | 218.4
E.2 | ETAJ 2 | ans | 1 | 1
1 | INSTALATII ELECTRICE ILUMINAT NORMAL | ans | 1 | 1
1.1 | Corpuri iluminat | ans | 1 | 1
| Corp de iluminat fluorescent tip FIA-11 2x18W, IP20, Elba sau similar | buc | 2 | 2.4
| Corp de iluminat fluorescent tip FIA-11 1x36W, IP20, Elba sau similar | buc | 3 | 3.6
| Corp de iluminat fluorescent tip FIA-11 1x58W, IP20, cu dispersor rotund, Elba sau similar | buc | 43 | 51.6
| Corp de iluminat fluorescent tip FIA-11 1x58W, IP20, Elba sau similar | buc | 12 | 14.4
| Corp de iluminat de evacuare CISA TEMPORA 2x8W, autonomie 3h, permanent, IP65, Elba sau similar | buc | 3 | 3.6
| Corp de iluminat fluorescent tip FIDI-03 2x36W, IP40, Elba sau similar | buc | 18 | 21.6
| Corp de iluminat fluorescent AB-02 1x18W, IP44, Elba sau similar | buc | 3 | 3.6
| Corp de iluminat tip AA-101 60W, IP55, Elba sau similar | buc | 1 | 1.2
| Corp de iluminat fluorescent FIPAD-05 1x36W, IP65, Elba sau similar | buc | 2 | 2.4
| Corp de iluminat fluorescent FIPAD-05 1x18W, IP65, Elba sau similar | buc | 1 | 1.2
| Corp de iluminat fluorescent FIPAD-05 2x18W, IP65, Elba sau similar | buc | 3 | 3.6
| Corp de iluminat fluorescent FIPAD-05 1x58W, IP65, Elba sau similar | buc | 6 | 7.2
| Tub fluorescent 1X18 W | buc | 14 | 16.8
| Tub fluorescent 1X36 W | buc | 41 | 49.2
| Tub fluorescent 1X58 W | buc | 61 | 73.2
1.2 | Aparataj | ans | 1 | 1
| Intrerupator 10A, IP20, montaj ingropat | buc | 8.4 | 10.08
| Comutator 10A, IP20, montaj ingropat | buc | 2.1 | 2.52
| Intrerupator cap-scara, IP20, montaj ingropat | buc | 6.3 | 7.56
| Intrerupator 10A, IP44, montaj aparent | buc | 5.25 | 6.3
| Comutator 10A, IP44, montaj aparent | buc | 1.05 | 1.26
| Doza derivatie | buc | 68.25 | 81.9
| Doza aparataj 1 modul | buc | 16.8 | 20.16
1.3 | Cabluri electrice | ans | 1 | 1
| Cablu CYY-F 2x1,5 mmp | m | 28.6 | 34.32
| Cablu CYY-F 3x1,5 mmp | m | 755.7 | 906.84
| Cablu CYY-F 3x2,5 mmp | m | 475.2 | 570.24
1.4 | Protectie mecanica cabluri | ans | 1 | 1
| Jgheab metalic perforat 300/85/1 | m | 58.32 | 69.984
| Tub IPEY 16 | m | 557.59 | 669.108
| Tub IPEY 20 | m | 332.64 | 399.168
2 | INSTALATII ELECTRICE PRIZE | ans | 1 | 1
2.1 | Prize | ans | 1 | 1
| Priza 2P+PE, IP20, montaj ingropat | buc | 39.9 | 47.88
| Priza 2P+PE, IP44, montaj aparent | buc | 4.2 | 5.04
| Doza aparataj 1 modul | buc | 39.9 | 47.88
| Doza derivatie | buc | 74.55 | 89.46
2.2 | Cabluri electrice | ans | 1 | 1
| Cablu CYY-F 3x2,5 mmp | m | 426.8 | 512.16
2.3 | Protectie mecanica cabluri | ans | 1 | 1
| Tub IPEY 20 | m | 298.76 | 358.512
3 | INSTALATII ELECTRICE FORTA | ans | 1 | 1
3.1 | Cabluri electrice | ans | 1 | 1
| Cablu CYY-F 3x2,5 mmp | m | 260 | 312
2.3 | Protectie mecanica cabluri | ans | 1 | 1
| Tub IPEY 20 | m | 182 | 218.4
E.3 | ETAJ 3 | ans | 1 | 1
1 | INSTALATII ELECTRICE ILUMINAT NORMAL | ans | 1 | 1
1.1 | Corpuri iluminat | ans | 1 | 1
| Corp de iluminat fluorescent tip FIA-11 1x36W, IP20, Elba sau similar | buc | 4 | 4.8
| Corp de iluminat fluorescent tip FIA-11 1x36W, IP20, cu dispersor rotund, Elba sau similar | buc | 4 | 4.8
| Corp de iluminat fluorescent tip FIA-11 1x58W, IP20, Elba sau similar | buc | 2 | 2.4
| Corp de iluminat fluorescent tip FIA-11 2x36W, IP20, Elba sau similar | buc | 5 | 6
| Corp de iluminat de evacuare CISA TEMPORA 2x8W, autonomie 3h, permanent, IP65, Elba sau similar | buc | 8 | 9.6
| Corp de iluminat fluorescent tip FIDI-03 2x36W, IP40, Elba sau similar | buc | 32 | 38.4
| Corp de iluminat fluorescent tip FIRA-03 2x36W, IP20, Elba sau similar | buc | 20 | 24
| Corp de iluminat fluorescent tip FISA 418W, IP40, Elba sau similar | buc | 3 | 3.6
| Corp de iluminat fluorescent tip RIGEL1 9W, IP54, rama alba, Elba sau similar | buc | 1 | 1
| Corp de iluminat fluorescent AB-02 1x18W, IP44, Elba sau similar | buc | 9 | 10.8
| Corp de iluminat fluorescent FIPAD-05 2x36W, IP65, Elba sau similar | buc | 2 | 2.4
| Corp de iluminat fluorescent FIPAD-05 2x18W, IP65, Elba sau similar | buc | 5 | 6
| Corp de iluminat fluorescent FIPAD-05 1x36W, IP65, Elba sau similar | buc | 5 | 6
| Corp de iluminat fluorescent FIPA-04 2x36W, IP65, Elba sau similar | buc | 224 | 268.8
| Tub fluorescent 1X18 W | buc | 31 | 37.2
| Tub fluorescent 1X36 W | buc | 575 | 690
| Tub fluorescent 1X58 W | buc | 6 | 7.2
1.2 | Aparataj | ans | 1 | 1
| Intrerupator 10A, IP20, montaj ingropat | buc | 12.6 | 15.12
| Comutator 10A, IP20, montaj ingropat | buc | 5.25 | 6.3
| Intrerupator cap-scara, IP20, montaj ingropat | buc | 2.1 | 2.52
| Intrerupator 10A, IP44, montaj aparent | buc | 22.05 | 26.46
| Comutator 10A, IP44, montaj aparent | buc | 2.1 | 2.52
| Intrerupator cap-scara, IP44, montaj aparent | buc | 12.6 | 15.12
| Doza derivatie | buc | 117.6 | 141.12
| Doza aparataj 1 modul | buc | 19.95 | 23.94
1.3 | Cabluri electrice | ans | 1 | 1
| Cablu CYY-F 2x1,5 mmp | m | 77 | 92.4
| Cablu CYY-F 3x1,5 mmp | m | 1511.4 | 1813.68
| Cablu CYY-F 3x2,5 mmp | m | 946 | 1135.2
1.4 | Protectie mecanica cabluri | ans | 1 | 1
| Jgheab metalic perforat 300/85/1 | m | 90.72 | 108.864
| Tub IPEY 16 | m | 1134.98 | 1361.976
| Tub IPEY 20 | m | 662.2 | 794.64
2 | INSTALATII ELECTRICE PRIZE | ans | 1 | 1
2.1 | Prize | ans | 1 | 1
| Priza 2P+PE, IP20, montaj ingropat | buc | 25.2 | 30.24
| Priza dubla 2P+PE, IP20, montaj ingropat | buc | 4.2 | 5.04
| Priza 2P+PE, IP44, montaj aparent | buc | 19.95 | 23.94
| Priza dubla 2P+PE, IP44, montaj aparent | buc | 24.15 | 28.98
| Doza aparataj 1 modul | buc | 25.2 | 30.24
| Doza aparataj 2 module | buc | 4.2 | 5.04
| Doza derivatie | buc | 108.15 | 129.78
2.2 | Cabluri electrice | ans | 1 | 1
| Cablu CYY-F 3x2,5 mmp | m | 825 | 990
2.3 | Protectie mecanica cabluri | ans | 1 | 1
| Tub IPEY 20 | m | 577.5 | 693
3 | INSTALATII ELECTRICE FORTA | ans | 1 | 1
3.1 | Cabluri electrice | ans | 1 | 1
| Cablu CYY-F 3x2,5 mmp | m | 260 | 312
2.3 | Protectie mecanica cabluri | ans | 1 | 1
| Tub IPEY 20 | m | 182 | 218.4
E.4 | Executare slituri pentru cabluri si refacere zidarie | ans | 1 | 1
F | CORP EXTINDERE | ans | 1 | 1
F.1 | ETAJ 1 | ans | 1 | 1
1 | INSTALATII ELECTRICE ILUMINAT NORMAL | ans | 1 | 1
1.1 | Corpuri iluminat | ans | 1 | 1
| Corp de iluminat fluorescent tip FIA-11 1x58W, IP20, Elba sau similar | buc | 7 | 8.4
| Corp de iluminat fluorescent tip FIA-11 2x36W, IP20, Elba sau similar | buc | 6 | 7.2
| Corp de iluminat fluorescent tip FIA-11 2x58W, IP20, Elba sau similar | buc | 1 | 1.2
| Corp de iluminat de evacuare CISA TEMPORA 2x8W, autonomie 3h, permanent, IP65, Elba sau similar | buc | 4 | 4.8
| Corp de iluminat fluorescent tip FIDI-03 2x36W, IP40, Elba sau similar | buc | 8 | 9.6
| Corp de iluminat fluorescent tip FIRA-03 2x36W, IP20, Elba sau similar | buc | 8 | 9.6
| Corp de iluminat fluorescent tip FIRA-03 2x58W, IP20, Elba sau similar | buc | 9 | 10.8
| Corp de iluminat tip AA-101 60W, IP55, Elba sau similar | buc | 1 | 1.2
| Corp de iluminat fluorescent FIPAD-05 1x36W, IP65, Elba sau similar | buc | 2 | 2.4
| Corp de iluminat fluorescent FIPA-04 2x36W, IP65, Elba sau similar | buc | 6 | 7.2
| Tub fluorescent 1X36 W | buc | 58 | 69.6
| Tub fluorescent 1X58 W | buc | 27 | 32.4
| Lampa 60W | buc | 1 | 1.2
1.2 | Aparataj | ans | 1 | 1
| Intrerupator 10A, IP20, montaj ingropat | buc | 12.6 | 15.12
| Intrerupator 10A, IP44, montaj aparent | buc | 3.15 | 3.78
| Doza derivatie | buc | 27.3 | 32.76
| Doza aparataj 1 modul | buc | 12.6 | 15.12
1.3 | Cabluri electrice | ans | 1 | 1
| Cablu CYY-F 2x1,5 mmp | m | 62.7 | 75.24
| Cablu CYY-F 3x1,5 mmp | m | 431.2 | 517.44
| Cablu CYY-F 3x2,5 mmp | m | 91.3 | 109.56
1.4 | Protectie mecanica cabluri | ans | 1 | 1
| Jgheab metalic perforat 300/85/1 | m | 19.44 | 23.328
| Tub IPEY 16 | m | 364.54 | 437.448
| Tub IPEY 20 | m | 63.91 | 76.692
2 | INSTALATII ELECTRICE PRIZE | ans | 1 | 1
2.1 | Prize | ans | 1 | 1
| Priza 2P+PE, IP20, montaj ingropat | buc | 6.3 | 7.56
| Priza dubla 2P+PE, IP20, montaj ingropat | buc | 9.45 | 11.34
| Priza 2P+PE, IP44, montaj aparent | buc | 2.1 | 2.52
| Doza aparataj 1 modul | buc | 6.3 | 7.56
| Doza aparataj 2 module | buc | 9.45 | 11.34
| Doza derivatie | buc | 29.4 | 35.28
2.2 | Cabluri electrice | ans | 1 | 1
| Cablu CYY-F 3x2,5 mmp | m | 181.5 | 217.8
2.3 | Protectie mecanica cabluri | ans | 1 | 1
| Tub IPEY 20 | m | 127.05 | 152.46
3 | INSTALATII ELECTRICE FORTA | ans | 1 | 1
3.1 | Cabluri electrice | ans | 1 | 1
| Cablu CYY-F 3x2,5 mmp | m | 165 | 198
2.3 | Protectie mecanica cabluri | ans | 1 | 1
| Tub IPEY 20 | m | 115.5 | 138.6
F.2 | ETAJ 2 | ans | 1 | 1
1 | INSTALATII ELECTRICE ILUMINAT NORMAL | ans | 1 | 1
1.1 | Corpuri iluminat | ans | 1 | 1
| Corp de iluminat fluorescent tip FIA-11 1x36W, IP20, Elba sau similar | buc | 7 | 8.4
| Corp de iluminat fluorescent tip FIA-11 1x36W, IP20, cu dispersor rotund, Elba sau similar | buc | 10 | 12
| Corp de iluminat fluorescent tip FIA-11 2x58W, IP20, Elba sau similar | buc | 2 | 2.4
| Corp de iluminat de evacuare CISA TEMPORA 2x8W, autonomie 3h, permanent, IP65, Elba sau similar | buc | 3 | 3.6
| Corp de iluminat marcare hidrant 2x8W, autonomie 3h, permanent, IP65, Elba sau similar | buc | 1 | 1.2
| Corp de iluminat fluorescent tip FIDI-03 2x36W, IP40, Elba sau similar | buc | 16 | 19.2
| Corp de iluminat fluorescent tip FIRA-03 2x36W, IP20, Elba sau similar | buc | 14 | 16.8
| Corp de iluminat fluorescent tip FIRA-03 2x58W, IP20, Elba sau similar | buc | 14 | 16.8
| Corp de iluminat fluorescent tip FISA 418W, IP40, Elba sau similar | buc | 10 | 12
| Corp de iluminat fluorescent tip RIGEL1 9W, IP54, rama alba, Elba sau similar | buc | 2 | 2.4
| Corp de iluminat fluorescent FIPAD-05 1x36W, IP65, Elba sau similar | buc | 5 | 6
| Tub fluorescent 1X18 W | buc | 40 | 48
| Tub fluorescent 1X36 W | buc | 82 | 98.4
| Tub fluorescent 1X58 W | buc | 32 | 38.4
1.2 | Aparataj | ans | 1 | 1
| Intrerupator 10A, IP20, montaj ingropat | buc | 22.05 | 26.46
| Comutator 10A, IP20, montaj ingropat | buc | 2.1 | 2.52
| Intrerupator cap-scara, IP20, montaj ingropat | buc | 4.2 | 5.04
| Intrerupator 10A, IP44, montaj aparent | buc | 1.05 | 1.26
| Doza derivatie | buc | 50.4 | 60.48
| Doza aparataj 1 modul | buc | 28.35 | 34.02
1.3 | Cabluri electrice | ans | 1 | 1
| Cablu CYY-F 2x1,5 mmp | m | 78.1 | 93.72
| Cablu CYY-F 3x1,5 mmp | m | 646.8 | 776.16
| Cablu CYY-F 3x2,5 mmp | m | 150.7 | 180.84
1.4 | Protectie mecanica cabluri | ans | 1 | 1
| Jgheab metalic perforat 300/85/1 | m | 25.92 | 31.104
| Tub IPEY 16 | m | 530.86 | 637.032
| Tub IPEY 20 | m | 105.49 | 126.588
0
0
2 | INSTALATII ELECTRICE PRIZE | ans | 1 | 1
2.1 | Prize | ans | 1 | 1
| Priza 2P+PE, IP20, montaj ingropat | buc | 14.7 | 17.64
| Priza dubla 2P+PE, IP20, montaj ingropat | buc | 18.9 | 22.68
| Doza aparataj 1 modul | buc | 14.7 | 17.64
| Doza aparataj 2 module | buc | 18.9 | 22.68
| Doza derivatie | buc | 45.15 | 54.18
2.2 | Cabluri electrice | ans | 1 | 1
| Cablu CYY-F 3x2,5 mmp | m | 381.7 | 458.04
2.3 | Protectie mecanica cabluri | ans | 1 | 1
| Tub IPEY 20 | m | 267.19 | 320.628
3 | INSTALATII ELECTRICE FORTA | ans | 1 | 1
3.1 | Cabluri electrice | ans | 1 | 1
| Cablu CYY-F 3x2,5 mmp | m | 150 | 180
2.3 | Protectie mecanica cabluri | ans | 1 | 1
| Tub IPEY 20 | m | 105 | 126
F.3 | ETAJ 3 | ans | 1 | 1
1 | INSTALATII ELECTRICE ILUMINAT NORMAL | ans | 1 | 1
1.1 | Corpuri iluminat | ans | 1 | 1
| Corp de iluminat fluorescent tip FIA-11 1x36W, IP20, Elba sau similar | buc | 2 | 2.4
| Corp de iluminat fluorescent tip FIA-11 1x36W, IP20, cu dispersor rotund, Elba sau similar | buc | 40 | 48
| Corp de iluminat fluorescent tip FIA-11 1x58W, IP20, Elba sau similar | buc | 10 | 12
| Corp de iluminat fluorescent tip FIA-11 2x36W, IP20, Elba sau similar | buc | 2 | 2.4
| Corp de iluminat fluorescent tip FIA-11 2x58W, IP20, Elba sau similar | buc | 2 | 2.4
| Corp de iluminat de evacuare CISA TEMPORA 2x8W, autonomie 3h, permanent, IP65, Elba sau similar | buc | 4 | 4.8
| Corp de iluminat marcare hidrant 2x8W, autonomie 3h, permanent, IP65, Elba sau similar | buc | 2 | 2.4
| Corp de iluminat fluorescent tip RIGEL1 9W, IP54, rama alba, Elba sau similar | buc | 8 | 9.6
| Corp de iluminat fluorescent tip FISA 418W, IP40, Elba sau similar | buc | 40 | 48
| Corp de iluminat fluorescent tip FIDI-03 2x36W, IP40, Elba sau similar | buc | 14 | 16.8
| Corp de iluminat fluorescent tip FIRA-03 1x36W, IP20, Elba sau similar | buc | 2 | 2.4
| Corp de iluminat fluorescent tip FIRA-03 2x36W, IP20, Elba sau similar | buc | 5 | 6
| Corp de iluminat fluorescent AB-02 1x18W, IP44, Elba sau similar | buc | 1 | 1.2
| Corp de iluminat fluorescent FIPAD-05 1x36W, IP65, Elba sau similar | buc | 18 | 21.6
| Tub fluorescent 1X18 W | buc | 161 | 193.2
| Tub fluorescent 1X36 W | buc | 104 | 124.8
| Tub fluorescent 1X58 W | buc | 14 | 16.8
1.2 | Aparataj | ans | 1 | 1
| Intrerupator 10A, IP20, montaj ingropat | buc | 22.05 | 26.46
| Comutator 10A, IP20, montaj ingropat | buc | 4.2 | 5.04
| Intrerupator cap-scara, IP20, montaj ingropat | buc | 6.3 | 7.56
| Intrerupator 10A, IP44, montaj aparent | buc | 3.15 | 3.78
| Intrerupator cap-scara, IP44, montaj aparent | buc | 2.1 | 2.52
| Doza derivatie | buc | 131.25 | 157.5
| Doza aparataj 1 modul | buc | 32.55 | 39.06
1.3 | Cabluri electrice | ans | 1 | 1
| Cablu CYY-F 2x1,5 mmp | m | 88 | 105.6
| Cablu CYY-F 3x1,5 mmp | m | 1490.5 | 1788.6
| Cablu CYY-F 3x2,5 mmp | m | 191.4 | 229.68
1.4 | Protectie mecanica cabluri | ans | 1 | 1
| Jgheab metalic perforat 300/85/1 | m | 42.12 | 50.544
| Tub IPEY 16 | m | 1131.35 | 1357.62
| Tub IPEY 20 | m | 133.98 | 160.776
2 | INSTALATII ELECTRICE PRIZE | ans | 1 | 1
2.1 | Prize | ans | 1 | 1
| Priza 2P+PE, IP20, montaj ingropat | buc | 14.7 | 17.64
| Priza dubla 2P+PE, IP20, montaj ingropat | buc | 11.55 | 13.86
| Doza aparataj 1 modul | buc | 14.7 | 17.64
| Doza aparataj 2 module | buc | 11.55 | 13.86
| Doza derivatie | buc | 57.75 | 69.3
2.2 | Cabluri electrice | ans | 1 | 1
| Cablu CYY-F 3x2,5 mmp | m | 583 | 699.6
2.3 | Protectie mecanica cabluri | ans | 1 | 1
| Tub IPEY 20 | m | 408.1 | 489.72
3 | INSTALATII ELECTRICE FORTA | ans | 1 | 1
3.1 | Cabluri electrice | ans | 1 | 1
| Cablu CYY-F 3x2,5 mmp | m | 200 | 240
2.3 | Protectie mecanica cabluri | ans | 1 | 1
| Tub IPEY 20 | m | 140 | 168
F.5 | ETAJ 5 | ans | 1 | 1
1 | INSTALATII ELECTRICE ILUMINAT NORMAL | ans | 1 | 1
1.1 | Corpuri iluminat | ans | 1 | 1
| Corp de iluminat fluorescent tip FIA-11 1x36W, IP20, Elba sau similar | buc | 7 | 8.4
| Corp de iluminat fluorescent tip FIA-11 1x36W, IP20, cu dispersor rotund, Elba sau similar | buc | 12 | 14.4
| Corp de iluminat fluorescent tip FIA-11 1x58W, IP20, cu dispersor rotund, Elba sau similar | buc | 3 | 3.6
| Corp de iluminat fluorescent tip FIA-11 2x58W, IP20, Elba sau similar | buc | 2 | 2.4
| Corp de iluminat de evacuare CISA TEMPORA 2x8W, autonomie 3h, permanent, IP65, Elba sau similar | buc | 4 | 4.8
| Corp de iluminat marcare hidrant 2x8W, autonomie 3h, permanent, IP65, Elba sau similar | buc | 2 | 2.4
| Corp de iluminat fluorescent tip FIDI-03 2x36W, IP40, Elba sau similar | buc | 22 | 26.4
| Corp de iluminat fluorescent tip FIRA-03 2x36W, IP20, Elba sau similar | buc | 6 | 7.2
| Corp de iluminat fluorescent tip FIRA-03 2x58W, IP20, Elba sau similar | buc | 2 | 2.4
| Corp de iluminat fluorescent tip RIGEL1 9W, IP54, rama alba, Elba sau similar | buc | 6 | 7.2
| Corp de iluminat fluorescent tip FISA 418W, IP40, Elba sau similar | buc | 20 | 24
| Corp de iluminat fluorescent AB-02 1x18W, IP44, Elba sau similar | buc | 6 | 7.2
| Corp de iluminat fluorescent FIPAD-05 1x36W, IP65, Elba sau similar | buc | 8 | 9.6
| Corp de iluminat fluorescent FIPAD-05 2x36W, IP65, Elba sau similar | buc | 2 | 2.4
| Corp de iluminat fluorescent FIPA-04 2x36W, IP65, Elba sau similar | buc | 89 | 106.8
| Tub fluorescent 1X18 W | buc | 80 | 96
| Tub fluorescent 1X36 W | buc | 265 | 318
| Tub fluorescent 1X58 W | buc | 11 | 13.2
1.2 | Aparataj | ans | 1 | 1
| Intrerupator 10A, IP20, montaj ingropat | buc | 14.7 | 17.64
| Comutator 10A, IP20, montaj ingropat | buc | 6.3 | 7.56
| Intrerupator cap-scara, IP20, montaj ingropat | buc | 6.3 | 7.56
| Intrerupator 10A, IP44, montaj aparent | buc | 10.5 | 12.6
| Comutator 10A, IP44, montaj aparent | buc | 1.05 | 1.26
| Intrerupator cap-scara, IP44, montaj aparent | buc | 4.2 | 5.04
| Intrerupator cruce, IP44, montaj ingropat | buc | 1.05 | 1.26
| Doza derivatie | buc | 78.75 | 94.5
| Doza aparataj 1 modul | buc | 27.3 | 32.76
1.3 | Cabluri electrice | ans | 1 | 1
| Cablu CYY-F 2x1,5 mmp | m | 88 | 105.6
| Cablu CYY-F 3x1,5 mmp | m | 933.9 | 1120.68
| Cablu CYY-F 4x1,5 mmp | m | 3.3 | 3.96
| Cablu CYY-F 3x2,5 mmp | m | 191.4 | 229.68
1.4 | Protectie mecanica cabluri | ans | 1 | 1
| Jgheab metalic perforat 300/85/1 | m | 42.12 | 50.544
| Tub IPEY 16 | m | 741.73 | 890.076
| Tub IPEY 20 | m | 137.28 | 164.736
2 | INSTALATII ELECTRICE PRIZE | ans | 1 | 1
2.1 | Prize | ans | 1 | 1
| Priza 2P+PE, IP20, montaj ingropat | buc | 18.9 | 22.68
| Priza 2P+PE, IP44, montaj aparent | buc | 2.1 | 2.52
| Priza dubla 2P+PE, IP44, montaj aparent | buc | 14.7 | 17.64
| Doza aparataj 1 modul | buc | 18.9 | 22.68
| Doza derivatie | buc | 55 | 66
2.2 | Cabluri electrice | ans | 1 | 1
| Cablu CYY-F 3x2,5 mmp | m | 491.7 | 590.04
2.3 | Protectie mecanica cabluri | ans | 1 | 1
| Tub IPEY 20 | m | 344.19 | 413.028
3 | INSTALATII ELECTRICE FORTA | ans | 1 | 1
3.1 | Cabluri electrice | ans | 1 | 1
| Cablu CYY-F 3x2,5 mmp | m | 200 | 240
2.3 | Protectie mecanica cabluri | ans | 1 | 1
| Tub IPEY 20 | m | 140 | 168
F.5 | Executare slituri pentru cabluri si refaceri | ans | 1 | 1
G | STATIE JOASA TENSIUNE SI DISTRIBUTIE PRINCIPALA | ans | 1 | 1
1 | INSTALATII ELECTRICE ILUMINAT SUBSOL | ans | 1 | 1
1.1 | Corpuri iluminat | ans | 1 | 1
| Corp de iluminat fluorescent FIPAD-05 1x36W, IP65, Elba sau similar | buc | 129 | 154.8
| Corp de iluminat fluorescent FIPAD-05 2x36W, IP65, Elba sau similar | buc | 7 | 8.4
| Tub fluorescent 1X36 W | buc | 143 | 171.6
1.2 | Aparataj | ans | 1 | 1
| Doza derivatie | buc | 53.55 | 64.26
| Intrerupator 10A, IP44, montaj aparent | buc | 12.6 | 15.12
1.3 | Cabluri electrice | ans | 1 | 1
| Cablu CYY-F 3x2,5 mmp | m | 974.6 | 1169.52
1.4 | Protectie mecanica cabluri | ans | 1 | 1
| Tub IPEY 20 | m | 974.6 | 1169.52
2 | TABLOURI FORTA SI COLOANE ELECTRICE | ans | 1 | 1
1 | Tablouri electrice | ans | 1 | 1
CORP A
| Tablou electric TA | buc | 1 | 1
| Tablou electric TA2 | buc | 1 | 1
| Tablou electric TA3 | buc | 1 | 1
| Tablou electric TA4 | buc | 1 | 1
| Tablou electric TA5 | buc | 1 | 1
| Tablou electric TA6 | buc | 1 | 1
| Tablou electric TA7 | buc | 1 | 1
| Tablou electric TA8 | buc | 1 | 1
| Tablou electric TA9 | buc | 1 | 1
| Tablou electric TASig2 | buc | 1 | 1
| Tablou electric TASig4 | buc | 1 | 1
| Tablou electric TASig6 | buc | 1 | 1
| Tablou electric TASig8 | buc | 1 | 1
| Tablou electric forta TFA | buc | 1 | 1
CORP B
| Tablou electric TB | buc | 1 | 1
| Tablou electric TB1 | buc | 1 | 1
| Tablou electric TB2 | buc | 1 | 1
| Tablou electric TB3 | buc | 1 | 1
| Tablou electric TB4 | buc | 1 | 1
| Tablou electric TB5 | buc | 1 | 1
| Tablou electric TB6 | buc | 1 | 1
| Tablou electric TB7 | buc | 1 | 1
| Tablou electric TB8 | buc | 1 | 1
| Tablou electric TB9 | buc | 1 | 1
| Tablou electric TB10 | buc | 1 | 1
| Tablou electric TBSig1 | buc | 1 | 1
| Tablou electric TBSig3 | buc | 1 | 1
| Tablou electric TBSig5 | buc | 1 | 1
| Tablou electric TBSig7 | buc | 1 | 1
| Tablou electric TBSig9 | buc | 1 | 1
| Tablou electric forta TFB | buc | 1 | 1
CORP C
| Tablou electric TC | buc | 1 | 1
| Tablou electric TC1 | buc | 1 | 1
| Tablou electric TC3 | buc | 1 | 1
| Tablou electric TC4 | buc | 1 | 1
| Tablou electric TC5 | buc | 1 | 1
| Tablou electric TC6 | buc | 1 | 1
| Tablou electric TC7 | buc | 1 | 1
| Tablou electric TC8 | buc | 1 | 1
| Tablou electric TC9 | buc | 1 | 1
| Tablou electric TCSig1 | buc | 1 | 1
| Tablou electric TCSig3 | buc | 1 | 1
| Tablou electric TCSig5 | buc | 1 | 1
| Tablou electric TCSig7 | buc | 1 | 1
| Tablou electric TOP5 | buc | 1 | 1
| Tablou electric forta TFC | buc | 1 | 1
CORP Extindere
| Tablou electric TGJT extindere | buc | 1 | 1
| Tablou electric TGSig extindere | buc | 1 | 1
| Tablou electric T2 | buc | 1 | 1
| Tablou electric T3 | buc | 1 | 1
| Tablou electric T5 | buc | 1 | 1
| Tablou electric Tsali OP extindere | buc | 1 | 1
| Tablou electric TUPS extindere | buc | 1 | 1
| Tablou electric TOP2 | buc | 1 | 1
| Tablou electric T1sig | buc | 1 | 1
| Tablou electric T3sig | buc | 1 | 1
| Tablou electric T5sig | buc | 1 | 1
| UPS10KVA paralel redundant conform specificatii caiet sarcini | buc | 2 | 2
CORP D
| Tablou electric general joasa tensiune TGJT corp D | buc | 1 | 1
| Tablou electric general siguranta TGSig corp D | buc | 1 | 1
| Tablou electric TD | buc | 1 | 1
| Tablou electric Tprosectura | buc | 1 | 1
| Tablou electric Tmagazie | buc | 1 | 1
| Tablou electric TD2 | buc | 1 | 1
| Tablou electric TD3 | buc | 1 | 1
| Tablou electric TDsig1 | buc | 1 | 1
| Tablou electric TDsig3 | buc | 1 | 1
| Tablou electric forta TFD | buc | 1 | 1
CORP E
| Tablou electric TE | buc | 1 | 1
| Tablou electric TE1a | buc | 1 | 1
| Tablou electric TE2a | buc | 1 | 1
| Tablou electric TE2b | buc | 1 | 1
| Tablou electric TE3a | buc | 1 | 1
| Tablou electric TE3b | buc | 1 | 1
| Tablou electric Tsali OP corp E | buc | 1 | 1
| Tablou electric TUPS corp E | buc | 1 | 1
| Tablou electric TF vent OP | buc | 1 | 1
| Tablou electric TOP1 | buc | 1 | 1
| Tablou electric TOP2 | buc | 1 | 1
| Tablou electric TOP3 | buc | 1 | 1
| Tablou electric TOP4 | buc | 1 | 1
| Tablou electric TOP6 | buc | 1 | 1
| Tablou electric TOPneuro | buc | 1 | 1
| Tablou electric TEsig1 | buc | 1 | 1
| Tablou electric TEsig3 | buc | 1 | 1
| UPS 40KVA - paralel redundant conform specificatii caiet sarcini | buc | 2 | 2
| Tablou electric forta TFE | buc | 1 | 1
2 | Cabluri electrice | ans | 1 | 1
| CYYF 1x240mmp | ml | 1932 | 2318.4
| CYYF 1x120mmp | ml | 446.25 | 535.5
| CYYF 1x95mmp | ml | 231 | 277.2
| CYYF 4x50mmp | ml | 236.25 | 283.5
| CYYF 5x35mmp | ml | 325.5 | 390.6
| CYYF 5x25mmp | ml | 1013.25 | 1215.9
| CYYF 5x16mmp | ml | 761.25 | 913.5
| CYYF 5x10mmp | ml | 409.5 | 491.4
| CYYF 1x50mmp | ml | 147 | 176.4
| CYYF 1x25mmp | ml | 147 | 176.4
| CYYF 5x6mmp | ml | 121.8 | 146.16
| CYYF 5x4mmp | ml | 187.95 | 225.54
| N2XH-FE 180/ E30- 5x6mmp | ml | 34.65 | 41.58
| N2XH-FE 180/ E30- 5x4mmp | ml | 502.95 | 603.54
| N2XH-FE 180/ E30- 4x35mmp | ml | 84 | 100.8
| N2XH-FE 180/ E30- 1x16mmp | ml | 84 | 100.8
| N2XH-FE 180/ E30- 4x50mmp | ml | 168 | 201.6
| N2XH-FE 180/ E30- 1x25mmp | ml | 168 | 201.6
| N2XH-FE 180/ E30- 5x10mmp | ml | 318.15 | 381.78
| N2XH-FE 180/ E30- 3x4mmp | ml | 443.1 | 531.72
| N2XH-FE 180/ E30- 5x16mmp | ml | 57.75 | 69.3
| Conductor Cu 16mmp neizolat | ml | 1450 | 1740
| N2XH-FE 180/ E30- 4x95mmp | ml | 365 | 438
| N2XH-FE 180/ E30- 3x120+70mmp | ml | 356 | 427.2
| N2XH-FE 180/ E30- 3x185+95mmp | ml | 278 | 333.6
Papuci
| Papuci Cu 240mmp | buc | 60 | 72
| Papuci Cu 120mmp | buc | 32 | 38.4
| Papuci Cu 95mmp | buc | 16 | 19.2
| Papuci Cu 50mmp | buc | 42 | 50.4
| Papuci Cu 35mmp | buc | 38 | 45.6
| Papuci Cu 25mmp | buc | 418 | 501.6
| Papuci Cu 16mmp | buc | 214 | 256.8
| Papuci Cu 10mmp | buc | 90 | 108
| Papuci Cu 185mmp | buc | 24 | 28.8
| Papuci Cu 70mmp | buc | 16 | 19.2
3 | Protectie mecanica cabluri | ans | 1 | 1.2
| Jgheab metalic perforat 600/85/1 | ml | 96.6 | 115.92
| Jgheab metalic perforat 500/85/1 | ml | 493.5 | 592.2
| Jgheab metalic perforat 500/110/1 | ml | 356 | 427.2
| Jgheab metalic perforat 400/85/1 | ml | 105 | 126
| Jgheab metalic perforat 200/85/1 | ml | 265 | 318
| Jgheab metalic perforat 200/60/1 | ml | 325 | 390
| Jgheab metalic perforat 100/60/1 | ml | 245 | 294
| Jgheab metalic perforat 50/35/0,75 | ml | 245 | 294
| Suportaj | kg | 650 | 780
| Tub PVC 20mm | ml | 350 | 420
| Tub PVC 25mm | ml | 298 | 357.6
| Tub PVC 32mm | ml | 285 | 342
| Tub PVC 40mm | ml | 165 | 198
H | INSTALATIE PARATRASNET | ans | 1 | 1
1 | Paratrasnet cu dispozitiv de amorsare(inclusiv conductor coborare, priza de pamant…) | ans | 2 | 2
I | PROIECTARE | ans | 1 | 1
TOTAL RON FARA TVA
SEF SERV.ADMINISTRATIV,
Tehn.Gheorghe Buburuzan