## FM2-480
S.C. METROUL S.A.
Data executiei : 3.11 - 10.11.1981
Fisa complexa foraj FM 2 - 480 / 85.22 m
Cota limita strat | Adancime limita strat | Nivel hidrostatic | Denumirea stratului | Nr. Proba | Adincime | Limita sup. de plast. | Limita inf. de plast. | Indice de plast. | Indice de consist. | argila | praf | nisip fin | nisip mediu | nisip mare | Pietris | Coeficient de neuniformitate Un | Umiditate | Greutate volumica | Porozitate | Indice de porozitate | Grad de saturatie | Coeficient de permeabilitate | Modul de def. edometric | Coef. de tasare la 200kPa | Tasare specifica | Unghi de frecare | Coeziune | Taluz natural | Taluz sub apa | Penetrare dinamica (SPT)
m | m | m |  |  | m | WL % | WP % | IP % | Ic | [6 empty] | Un | W % | g kN mc | n % | e | Sr | k cm sec | M2-3 kPa | ep2 cm m | Im3 cm m | f ° | C kPa |  |  | Nr.lov./ 30 cm
83.82 | 1.4 |  | Umplutura | 1 | 1
|  |  | Argila cafenie inchisa plastic virtoasa cu concretii calcaroase | 2 | 2
|  |  |  | 3 | 3 | 53 | 18.2 | 34.8 | 0.98 | 52 | 36 | 12 |  |  |  |  | 17.1 | [8 empty] | 6 | 45
|  |  |  | 4 | 4
79.92 | 5.3 |  |  | 5 | 5 | 32.4 | 13.3 | 19.1 |  | 23 | 32 | 32 | 8 | 4 |  |  | 11.2 | [8 empty] | 13 | 42
79.22 | 6 |  | Nisip prafos argilos galben | 6 | 6 |  |  |  |  | 11 | 20 | 36 | 10 | 14 | 3
|  | 7.2 | Pietris cu nisip galben | 7 | 7 | [5 empty] | 1 | 10 | 19 | 34 | 36 | [12 empty] | 37 | 33
|  |  |  | 8 | 8
|  |  |  | 9 | 9 | [5 empty] | 1 | 3 | 3 | 12 | 81 | 6.1
|  |  |  | 10 | 10
|  |  |  | 11 | 11 | [6 empty] | 4 | 8 | 29 | 59 | 10
|  |  |  | 12 | 12
|  |  |  | 13 | 13 | [5 empty] | 1 | 9 | 13 | 12 | 65 | 11.8
71.12 | 14.1 |  |  | 14 | 14 | [6 empty] | 14 | 14 | 13 | 59 | 14.1
|  |  | Argila cenusie nisipoasa plastic virtoasa | 15 | 15 |  |  |  |  | 52 | 21 | 18 | 3
68.92 | 16.3 |  |  | 16 | 16 | 43.5 | 14.1 | 29.4 | 0.8 | 44 | 22 | 18 | 12 | 4 |  |  | 19.9 | [8 empty] | 7 | 54
|  |  | Nisip mijlociu galben | 17 | 17 | [6 empty] | 5 | 15 | 24 | 46 | 8.3
|  |  |  | 18 | 18
66.02 | 19.2 |  |  | 19 | 19 | [6 empty] | 10 | 56 | 30 | 4 | 1.87
64.92 | 20.3 |  | Argila cenusie plastic consistenta | 20 | 20 | 51 | 17.1 | 33.9 | 0.6 | 48 | 32 | 20 |  |  |  |  | 20.9 | [8 empty] | 7 | 50
64.12 | 21.1 |  | Nisip argilos cenusiu | 21 | 21
62.82 | 22.4 |  | Argila prafoasa galbena | 22 | 22 | 43 | 13.8 | 29.2 | 0.77 | 34 | 44 | 14 | 3 | 4 | 1 |  | 20.5
|  |  | Praf argilos galben | 23 | 23 |  |  |  |  | 26 | 56 | 18
61.02 | 24.2 |  |  | 24 | 24 |  |  |  |  | 8 | 28 | 46 | 18
60.22 | 25 |  | Nisip prafos cenusiu | 25 | 25 |  |  |  |  | 8 | 22 | 38 | 31 | 1
CONFORM CU ORIGINALUL
Compozitie granulometrica
0,005
0,05
0,25
0,50
2,00

## FM2-481
Data executiei : 7.12. - 8.12.1981
Fisa complexa foraj FM 2- 481 / 85.40
Cota limita strat | Adancime limita strat | Nivel hidrostatic | Denumirea stratului | Nr. Proba | Adincime proba | Limita sup. de plast. | Limita inf. de plast. | Indice de plast. | Indice de consist. | argila | praf | nisip fin | nisip mediu | nisip mare | Pietris | Coeficient de neuniformitate Un | Umiditate | Greutate volumica | Porozitate | Indice de porozitate | Grad de saturatie | Coeficient de permeabilitate | Modul de def. edometric | Coef. de tasare la 200kPa | Tasare specifica | Unghi de frecare | Coeziune | Taluz natural | Taluz sub apa | Penetrare dinamica (SPT)
m | m | m |  |  | m | WL % | WP % | IP % | Ic | [6 empty] | Un | W % | g kN mc | n % | e | Sr | k cm sec | M2-3 kPa | ep2 cm m | Im3 cm m | f | C kPa |  |  | Nr.lov./ 30 cm
|  |  |  | 1 | 1 |  |  |  |  | 45 | 46 | 9
|  |  | Argila prafoasa, bruna, cafenie, plastic virtoasa cu concretii calcaroase | 2 | 2 |  |  |  |  | 45 | 52 | 3 | [5 empty] | 20.4 | 38 | 0.61 | 93
|  |  |  | 3 | 3
|  |  |  | 4 | 4 | 73.7 | 21.3 | 52.4 | 0.93 | 63 | 36 | 1 |  |  |  |  | 24.6
80 | 5.4 |  |  | 5 | 5
79.9 | 6.5 |  | Nisip prafos galben | 6 | 6 |  |  |  |  | 6 | 11 | 27 | 36 | 15 | 5 | 20
|  | 7.6 | Nisip galben cu pietris cu indesare mijlocie | 7 | 7
|  |  |  | 8 | 8
|  |  |  | 9 | 9 | [6 empty] | 8 | 24 | 32 | 36 | 52 | [5 empty] | 4.5x10-2
|  |  |  | 10 | 10
|  |  |  | 11 | 11
|  |  |  | 12 | 12
|  |  |  | 13 | 13 | [6 empty] | 6 | 26 | 29 | 39 | 6.4 | [5 empty] | 1.7x10-2
70.9 | 14.5 |  |  | 14 | 14
|  |  | Argila prafoasa cafenie plastic consistenta | 15 | 15 |  |  |  |  | 46 | 49 | 5 | [13 empty] | 16 | 38
69 | 16.4 |  |  | 16 | 16 |  |  |  |  | 43 | 45 | 12
|  |  | Praf nisipos argilos cafeniu | 17 | 17 |  |  |  |  | 24 | 51 | 25
66.5 | 18.9 |  |  | 18 | 18
65.8 | 19.6 |  | Nisip prafos cenusiu | 19 | 19 |  |  |  |  | 4 | 8 | 68 | 16 | 4
|  |  | Argila cenusie plastic consistenta | 20 | 20 |  |  |  |  | 81 | 17 | 2 | [13 empty] | 14 | 96
63.6 | 21.8 |  |  | 21 | 21 |  |  |  |  | 43 | 28 | 19 | 8 | 2
63 | 22.4 |  | Nisip prafos cenusiu | 22 | 22 |  |  |  |  | 13 | 19 | 36 | 24 | 8
61.8 | 23.6 |  | Argila cenusie | 23 | 23 |  |  |  |  | 49 | 33 | 10 | 4 | 4
60.7 | 24.7 |  | Nisip prafos cenusiu | 24 | 24 |  |  |  |  | 10 | 15 | 27 | 38 | 10
|  |  | Argila cenusie plastic virtoasa | 25 | 25 |  |  |  |  | 61 | 36 | 3
|  |  |  | 26 | 26 |  |  |  |  | 65 | 34 | 1 | [13 empty] | 14 | 48
58.4 | 27 |  |  | 27 | 27
CONFORM CU ORIGINALUL
Compozitie granulometrica
0,005
0,05
0,25
0,50
2,00

## F710
Data executiei : 4.06.1985
Fisa complexa foraj - FM2 - 710 / 85.42 m
Cota limita strat | Adancime limita strat | Nivel hidrostatic | Denumirea stratului | Nr. Proba | Adincime | Limita sup. de plast. | Limita inf. de plast. | Indice de plast. | Indice de consist. | argila | praf | nisip fin | nisip mediu | nisip mare | Pietris | Coeficient de neuniformitate Un | Umiditate | Greutate volumica | Porozitate | Indice de porozitate | Grad de saturatie | Coeficient de permeabilitate | Modul de def. edometric | Coef. de tasare la 200kPa | Tasare specifica | Coeficient compresibilitate | Unghi de frecare | Coeziune | Taluz natural | Taluz sub apa | Penetrare dinamica (SPT)
m | m | m |  |  | m | WL % | WP % | IP % | Ic | [6 empty] | Un | W % | g kN mc | n % | e | Sr | k cm sec | M2-3 kPa | ep2 cm m | Im3 cm m | av 4-5 av 2-3 | f | C kPa |  |  | Nr.lov./ 30 cm
84.62 | 0.8 |  | Umplutura de pamint
83.92 | 1.5 |  | Argila lut galbena cafenie, tare | 1 | 1 | 53 | 17.4 | 35.6 | 1.03 | 50 | 48 | 2 |  |  |  |  | 16.6
|  |  | Argila prafoasa, loessoida, galbena, plastic virtoasa cu zone tari cu concretii de calcar | 2 | 2 | 48 | 17.7 | 30.3 | 0.86 | 46 | 49 | 5 |  |  |  |  | 22 | 18.3 | 43.5 | 0.77 | 73 |  | 6660 | 3.2 |  | 0.027 | 16 ° | 60
|  |  |  | 3 | 3 | 53.5 | 18.2 | 35.3 | 1.04 | 46 | 45 | 9 |  |  |  |  | 16.6
80.92 | 4.5 |  |  | 4 | 4 | 69 | 22.8 | 46.2 | 0.93 | 59 | 38 | 3 |  |  |  |  | 25.9 | 18.9 | 43 | 0.75 | 85 |  | 10500 | 3.6 |  | 0.017 | 14° | 80
|  |  | Argila nisipoasa galbena-cenusie, plastic virtoasa cu concretii de calcar | 5 | 5 | 54 | 15 | 39 | 0.97 | 45 | 22 | 33 |  |  |  |  | 16.2
79.72 | 5.7 |  |  | 6 | 6 |  |  |  |  | 17 | 24 | 59 |  |  |  |  | 20.2 | 36.8 | 0.58 | 88 |  | 1.88x10ˉ ² | 14300 | 2.8 |  | 0.01 | 27° | 28 | 25° | 22°
78.92 | 6.5 |  | Nisip fin argilos galben cenusiu | 7 | 7 | [5 empty] | 7 | 10 | 6 | 5 | 72 | [6 empty] | 1.01x10ˉ¹ | [6 empty] | 24 ° | 21°
|  | 7.4 | Nisip mijlociu mare galben cu pietris mic | 8 | 8 | [5 empty] | 5 | 15 | 25 | 11 | 44
|  |  |  | 9 | 9 | [5 empty] | 6 | 21 | 13 | 6 | 54
|  |  |  | 10 | 10 | [5 empty] | 7 | 6 | 10 | 31 | 46
74.92 | 10.5 |  |  | 11 | 11 | [6 empty] | 15 | 38 | 40 | 6
|  |  | Pietris mic cu nisip mare galben cu intercalatii moi nisipoase | 12 | 12 | [6 empty] | 21 | 51 | 17 | 11
|  |  |  | 13 | 13 | [6 empty] | 18 | 38 | 35 | 9
|  |  |  | 14 | 14 | [6 empty] | 14 | 33 | 39 | 14
|  |  |  | 15 | 15 | [6 empty] | 19 | 5 | 34 | 42
|  |  |  | 16 | 16 | [6 empty] | 11 | 12 | 22 | 55
|  |  |  | 17 | 17 | [6 empty] | 8 | 14 | 15 | 63
66.92 | 18.5 |  |  | 18 | 18 | [6 empty] | 7 | 40 | 21 | 32
66.22 | 19.2 |  | Nisip mijlociu mare galben cu rar pietris mic | 19 | 19 | [6 empty] | 16 | 38 | 36 | 10 | [6 empty] | 1.19x10ˉ¹ | [6 empty] | 24° | 21°
64.92 | 20.5 |  | Argila grasa cenusie, plastic virtoasa cu concretii de calcar | 20 | 20 | 82.5 | 21.7 | 60.8 | 0.94 | 85 | 15 | [5 empty] | 25.2
|  |  | Argila cenusie plastic virtoasa cu concretii de calcar | 21 | 21 | 54 | 17.9 | 36.1 | 0.89 | 54 | 33 | 13 |  |  |  |  | 21.8 | 20 | 38 | 0.64 | 90 |  | 17500 | 0.85 |  | 0.008 | 13 ° | 76
62.62 | 22.8 |  |  | 22 | 22 | 50 | 17.2 | 32.8 | 0.89 | 47 | 43 | 10 |  |  |  |  | 21.4
61.62 | 23.8 |  | Nisip fin prafos galben | 23 | 23 |  |  |  |  | 5 | 33 | 62 | [9 empty] | 4.71x10ˉ³ | [6 empty] | 29° | 24°
|  |  | Argila grasa cenusie, plastic virtoasa, calcaroasa | 24 | 24 | 63 | 19.7 | 43.3 | 0.8 | 62 | 36 | 2
|  |  |  | 25 | 25 | 56.5 | 20.2 | 36.3 | 0.83 | 53 | 44 | 3 |  |  |  |  | 26.2 | 20.1 | 39.2 | 0.64 | 100 |  | 17500 | 1.2 |  | 0.008 | 10° | 70
|  |  |  | 26 | 26 | 67.5 | 20.6 | 46.9 | 0.93 | 65 | 31 | 4 |  |  |  |  | 23.9
|  |  |  | 27 | 27 | 58.5 | 17.8 | 40.7 | 0.94 | 68 | 28 | 4 |  |  |  |  | 20.4 | 20.4 | 36.6 | 0.58 | 93 |  | 15000 | 1.6 |  | 0.007 | 11° | 95
|  |  |  | 28 | 28 | 71 | 22 | 49 | 0.91 | 72 | 26 | 2 |  |  |  |  | 26.4
|  |  |  | 29 | 29 | 55.5 | 19.3 | 36.2 | 0.9 | 54 | 41 | 5 |  |  |  |  | 22.8 | 20 | 38.8 | 0.63 | 95 |  | 14500 | 0.85 |  | 0.007 | 16° | 68
55.42 | 30 |  |  | 30 | 30 | 60 | 19 | 41 | 0.91 | 62 | 36 | 2 |  |  |  |  | 22.4
CONFORM CU ORIGINALUL
Compozitie granulometrica
0,005
0,05
0,25
0,50
2,00

## F746
Data executiei : 17 - 26.11 /1985
Fisa complexa foraj - FM2 - 746 / 85,46 m
Cota limita strat | Adancime limita strat | Nivel hidrostatic | Denumirea stratului | Nr. Proba | Adincime | Limita sup. de plast. | Limita inf. de plast. | Indice de plast. | Indice de consist. | argila | praf | nisip fin | nisip mediu | nisip mare | Pietris | Coeficient de neuniformitate Un | Umiditate | Greutate volumica | Porozitate | Indice de porozitate | Grad de saturatie | Coeficient de permeabilitate | Modul de def. edometric | Coef. de tasare la 200kPa | Tasare specifica | Unghi de frecare | Coeziune | Taluz natural | Taluz sub apa | Penetrare dinamica (SPT)
m | m | m |  |  | m | WL % | WP % | IP % | Ic | [6 empty] | Un | W % | g kN mc | n % | e | Sr | k cm sec | M2-3 kPa | ep2 cm m | Im3 cm m | f ° | C kPa |  |  | Nr.lov./ 30 cm
84.86 | 0.6 |  | Umplutura de pamint cu fragmente de caramizi
83.85 | 1.6 |  | Argila galbena cafenie, plastic virtoasa cu vine de calcar | 1 | 1 | 60.5 | 18.4 | 42.1 | 0.94 | 53 | 42 | 5 |  |  |  |  | 21
|  |  | Argila prafoasa galben cafenie, plastic virtoasa cu vine de calcar si oxizi de mangan | 2 | 2 | 53 | 18.2 | 34.8 | 0.93 | 45 | 50 | 5 |  |  |  |  | 20.7 | 19.2 | 39.6 | 0.66 | 78 |  | 12500 | 2.2 |  | 15 | 42
81.96 | 3.5 |  |  | 3 | 3 | 48.5 | 19.5 | 29 | 0.83 | 45 | 37 | 18 |  |  |  |  | 24.5
80.96 | 4.5 |  | Argila grasa galben cafenie, plastic virtoasa, calcaroasa | 4 | 4 | 69.5 | 22.8 | 46.8 | 0.97 | 62 | 35 | 3 |  |  |  |  | 24.5 | 19.7 | 40 | 0.67 | 90 |  | 13300 | 2.5 |  | 14 | 45
80.06 | 5.4 |  | Argila nisipoasa galben cafenie plastic virtoasa | 5 | 5 | 45.5 | 15 | 30.5 | 0.91 | 36 | 26 | 38 |  |  |  |  | 17.6
79.16 | 6.3 |  | Nisip mijlociu fin, prafos, calcaros | 6 | 6 |  |  |  |  | 5 | 21 | 74 | [9 empty] | 1.7x10ˉ² | [5 empty] | 25° | 23°
|  | 7 | Nisip mijlociu mare galben cu pietris mic | 7 | 7 | [5 empty] | 5 | 25 | 27 | 10 | 33 | [6 empty] | 1.9x10ˉ¹
75.86 | 8.6 |  |  | 8 | 8
|  |  | Pietris mic mare cu nisip mare galben | 9 | 9 | [6 empty] | 10 | 22 | 30 | 38 | [6 empty] | 7.7x10ˉ²
|  |  |  | 10 | 10 | [6 empty] | 8 | 10 | 12 | 70
|  |  |  | 11 | 11 | [6 empty] | 7 | 17 | 21 | 55
|  |  |  | 12 | 12 | [6 empty] | 9 | 6 | 15 | 70
|  |  |  | 13 | 13 | [6 empty] | 4 | 11 | 13 | 72
70.66 | 14.8 |  |  | 14 | 14 | [7 empty] | 12 | 13 | 75
69.86 | 15.6 |  | Argila galbena plastic virtoasa | 15 | 15 | 47.5 | 19.2 | 28.3 | 0.86 | 40 | 33 | 27
|  |  | Nisip fin prafos galben cenusiu | 16 | 16 |  |  |  |  | 13 | 29 | 58 | [9 empty] | 2.0x10ˉ³ | [5 empty] | 30° | 26°
|  |  |  | 17 | 17 |  |  |  |  | 8 | 18 | 74 | [9 empty] | 2.5x10ˉ³ | [5 empty] | 32° | 27°
66.66 | 18.8 |  |  | 18 | 18 |  |  |  |  | 14 | 22 | 64 | [9 empty] | 3.8x10ˉ³ | [5 empty] | 30° | 26°
|  |  | Argila grasa cenusie plastic virtoasa, calcaroasa | 19 | 19 | 87.5 | 23.7 | 63.8 | 0.99 |  | 14 | 86
64.96 | 20.5 |  |  | 20 | 20 | 64 | 20.8 | 43.2 | 0.87 | 63 | 32 | 5 |  |  |  |  | 23.5 | 19.7 | 39.5 | 0.65 | 90 |  | 13300 | 1.1 |  | 16 | 46
63.96 | 21.5 |  | Argila cenusie plastic virtoasa | 21 | 21 | 50.5 | 16 | 34.5 | 0.89 | 49 | 33 | 18 |  |  |  |  | 19.7
62.96 | 22.5 |  | Argila prafoasa galbena cenusie plastic virtoasa | 22 | 22 | 37.5 | 16.3 | 21.2 | 0.84 | 34 | 40 | 26 |  |  |  |  | 20.2 | 19.9 | 38.2 | 87 |  |  | 10500 | 3.35 |  | 22 | 40
|  |  | Nisip mijlociu fin prafos galben cenusiu | 23 | 23 |  |  |  |  | 8 | 16 | 76 | [9 empty] | 3.5x10ˉ³ | [5 empty] | 28° | 26°
61.06 | 24.4 |  |  | 24 | 24 |  |  |  |  | 17 | 22 | 61 | [9 empty] | 2.2x10ˉ²
59.96 | 25.5 |  | Argila cenusie plastic virtoasa, calcaroasa | 25 | 25 | 53 | 18 | 35 | 0.88 | 58 | 37 | 5 |  |  |  |  | 22.4
|  |  | Argila grasa cenusie plastic virtoasa calcaroasa | 26 | 26 | 74 | 21.4 | 52.6 | 0.96 | 84 | 16
58.06 | 27.4 |  |  | 27 | 27 | 79.5 | 21.7 | 57.8 | 0.97 | 88 | 12 | [5 empty] | 23.1 | 20.1 | 37.5 | 0.6 | 90 |  | 17000 | 1.1 |  | 13 | 48
56.76 | 28.7 |  | Nisip fin argilos galben cenusiu | 28 | 28 |  |  |  |  | 24 | 22 | 54 | [9 empty] | 2.1x10ˉ³ | [5 empty] | 31° | 26°
|  |  | Nisip mijlociu fin, prafos, galben cenusiu, micaceu | 29 | 29 |  |  |  |  | 4 | 10 | 86 | [9 empty] | 8.5x10ˉ² | [5 empty] | 28° | 23°
55.46 | 30 |  |  | 30 | 30 |  |  |  |  | 3 | 11 | 86 | [9 empty] | 6.1x10ˉ² | [5 empty] | 29° | 24°
CONFORM CU ORIGINALUL
Compozitie granulometrica
0,005
0,05
0,25
0,50
2,00

## F (hidden)
LUCRAREA: PENETRATIE SI RACORD
SPLAIUL UNIRII - AUTOSTRADA BUCURESTI - CONSTANTA
Data executiei: 08-15.03.2006
Fisa complexa foraj - F / 55,87m
Cota limita strat | Adancime limita strat | Nivel hidrostatic | Denumirea stratului | Nr. Proba | Adincime | Limita sup. de plast. | Limita inf. de plast. | Indice de plast. | Indice de consist. | argila | praf | nisip fin | nisip mediu | nisip mare | Pietris | Coeficient de neuniformitate Un | Umiditate | Greutate volumica | Porozitate | Indice de porozitate | Grad de saturatie | Coeficient de permeabilitate | Indice contractie Limita contractie | Contractie umflare Umflare libera | Criteriu plasticitate Presiune-umflare | Modul de def. edometric | Grad de indesare | Capacitate de indesare | Coef. de tasare la 200kPa | Tasare specifica | Coeficient compresibilitate | Unghi de frecare | Coeziune | Taluz natural | Taluz sub apa | Penetrare dinamica (SPT)
m | m | m |  |  | m | WL % | WP % | IP % | Ic | [6 empty] | Un | W % | g kN mc | n % | e | Sr | k cm sec | Icu ws | % | cp. pu. | M4-5 M2-3 kPa | GI | CI | ep2 cm m | Im3 cm m | av 4-5 av 2-3 KPa | f | C kPa |  |  | Nr.lov./ 30 cm
54.93 | 1.2 |  | Umplutura | 1 | 1
|  |  | Argila grasa cenusie, plastic consistente cu intercalatii cafenii. | 2 | 2 | 95.7 | 21.2 | 74.5 | 0.65 | 84 | 15 | 1 |  |  |  |  | 47 | 17.29 | 56.44 | 1.29 | 0.98 |  |  |  |  | 6666 |  |  | 8.1 |  | 0.0003435 | 10 | 20
52.73 | 3.4 |  |  | 3 | 3
51.43 | 4.7 |  | Praf argilos nisipos cenusiu plastic consistent. | 4 | 4 | 39.9 | 16.8 | 23.1 | 0.69 | 28 | 42 | 16 | 7 | 7 |  |  | 24 | 20.35 | 39.56 | 0.65 | 0.99 |  |  |  |  | 7692 |  |  | 6.8 |  | 0.000214 | 18 | 15
50.93 | 5.2 |  | Nisip prafos cenusiu micaceu. | 5 | 5
|  |  | Nisip cenusiu micaceu cu pietris cu indesare mijlocie. | 5.5 | 5.5 |  |  |  |  | 7 | 1 | 27 | 10 | 45
|  | 6 |  | 6 | 6
|  |  |  | 7 | 7 | [6 empty] | 8 | 24 | 52 | 16 | 2.88 | [17 empty] | 35 | 25 | 18
|  |  |  | 8 | 8
|  |  |  | 9 | 9 | [30 empty] | 21
|  |  |  | 10 | 10
|  |  |  | 11 | 11 | [30 empty] | 4
|  |  |  | 12 | 12 | [6 empty] | 7 | 18 | 44 | 31 | 4.66 | [17 empty] | 37 | 25
|  |  |  | 13 | 13 | [30 empty] | 10
|  |  |  | 14 | 14
40.63 | 15.5 |  |  | 15 | 15 | [30 empty] | 21
|  |  | Argila marnoasa cenusie plastic consistenta. | 16 | 16 | 70.1 | 19.7 | 50.4 | 0.81 | 59 | 35 | 6 |  |  |  |  | 29 | 19.4 | 44.29 | 0.79 | 0.99 |  |  |  |  | 8333 |  |  | 5.8 |  | 0.0002327 | 15 | 45
38.63 | 17.5 |  |  | 17 | 17
37.53 | 18.6 |  | Nisip argilos cenusiu plastic consistent cu concretiuni calcaroase. | 18 | 18 | 35.2 | 16.4 | 18.8 | 0.55 | 19 | 36 | 32 | 5 | 5 | 3 |  | 24.8 | 20.31 | 39.75 | 0.66 | 1.01 |  |  |  |  | 8333 |  |  | 5.9 |  | 0.0001998 | 20 | 7
|  |  | Argila prafoasa cenusie plastic consistenta. | 19 | 19
35.63 | 20.5 |  |  | 20 | 20 | 45.7 | 16.8 | 28.9 |  | 36 | 42 | 15 | 3 | 4
|  |  | Nisip prafos cenusiu cu indesare mijlocie. | 21 | 21 |  |  |  |  | 6 | 19 | 28 | 12 | 35 | [21 empty] | 13
33.33 | 22.8 |  |  | 22 | 22
|  |  | Argila prafoasa cenusie plastic vartoasa cu concretiuni calcaroase. | 23 | 23 | 44.3 | 16.5 | 28.8 |  | 35 | 40 | 21 | 4
|  |  |  | 24 | 24 | 46.1 | 16.9 | 29.3 | 0.96 | 37 | 42 | 18 | 3 |  |  |  | 17.75 | 21.04 | 33.81 | 0.51 | 0.94 |  |  |  |  | 10000 |  |  | 5.6 |  | 0.000151 | 18 | 55
30.33 | 25.8 |  |  | 25 | 25
29.83 | 26.3 |  | Nisip prafoas cenusiu plastic consistent. | 26 | 26 | 30.1 | 15.2 | 14.9 | 0.66 | 13 | 37 | 29 | 7 | 14 |  |  | 20.2 | 20.37 | 37.23 | 0.59 | 0.92 |  |  |  |  | 8333 |  |  | 5.6 |  | 0.0001908 | 27 | 7
|  |  | Nisip prafos cenusiu micaceu indesat. | 27 | 27
|  |  |  | 28 | 28
|  |  |  | 29 | 29
26.13 | 30 |  |  | 30 | 30
|  |  | INTOCMIT | [5 empty] | 5.01.006.00-vol.VIII-A1 | [16 empty] | VERIFICAT
|  |  | Ing. C. Paun | [5 empty] | pag.4/15 | [16 empty] | Ing. Gheorghe Martinof
Compozitie granulometrica
0,005
0,05
0,25
0,50
2,00

## FFF (hidden)
LUCRAREA: PENETRATIE SI RACORD
SPLAIUL UNIRII - AUTOSTRADA BUCURESTI - CONSTANTA
Data executiei: 08-15.03.2006
Fisa complexa foraj - F/ 64,90m
Cota limita strat | Adancime limita strat | Nivel hidrostatic | Denumirea stratului | Nr. Proba | Adincime | Limita sup. de plast. | Limita inf. de plast. | Indice de plast. | Indice de consist. | argila | praf | nisip fin | nisip mediu | nisip mare | Pietris | Coeficient de neuniformitate Un | Umiditate | Greutate volumica | Porozitate | Indice de porozitate | Grad de saturatie | Coeficient de permeabilitate | Indice contractie Limita contractie | Contractie umflare Umflare libera | Criteriu plasticitate Presiune-umflare | Modul de def. edometric | Grad de indesare | Capacitate de indesare | Coef. de tasare la 200kPa | Tasare specifica | Coeficient compresibilitate | Unghi de frecare | Coeziune | Taluz natural | Taluz sub apa | Penetrare dinamica (SPT)
m | m | m |  |  | m | WL % | WP % | IP % | Ic | [6 empty] | Un | W % | g kN mc | n % | e | Sr | k cm sec | Icu ws | % | cp. pu. | M4-5 M2-3 kPa | GI | CI | ep2 cm m | Im3 cm m | av 4-5 av 2-3 KPa | f | C kPa |  |  | Nr.lov./ 30 cm
54.93 | 1.2 |  | Umplutura | 1 | 1
|  |  | Argila grasa cenusie, plastic consistente cu intercalatii cafenii. | 2 | 2 | 95.7 | 21.2 | 74.5 | 0.65 | 84 | 15 | 1 |  |  |  |  | 47 | 17.29 | 56.44 | 1.29 | 0.98 |  |  |  |  | 6666 |  |  | 8.1 |  | 0.0003435 | 10 | 20
52.73 | 3.4 |  |  | 3 | 3
51.43 | 4.7 |  | Praf argilos nisipos cenusiu plastic consistent. | 4 | 4 | 39.9 | 16.8 | 23.1 | 0.69 | 28 | 42 | 16 | 7 | 7 |  |  | 24 | 20.35 | 39.56 | 0.65 | 0.99 |  |  |  |  | 7692 |  |  | 6.8 |  | 0.000214 | 18 | 15
50.93 | 5.2 |  | Nisip prafos cenusiu micaceu. | 5 | 5
|  |  | Nisip cenusiu micaceu cu pietris cu indesare mijlocie. | 5.5 | 5.5 |  |  |  |  | 7 | 1 | 27 | 10 | 45
|  | 6 |  | 6 | 6
|  |  |  | 7 | 7 | [6 empty] | 8 | 24 | 52 | 16 | 2.88 | [17 empty] | 35 | 25 | 18
|  |  |  | 8 | 8
|  |  |  | 9 | 9 | [30 empty] | 21
|  |  |  | 10 | 10
|  |  |  | 11 | 11 | [30 empty] | 4
|  |  |  | 12 | 12 | [6 empty] | 7 | 18 | 44 | 31 | 4.66 | [17 empty] | 37 | 25
|  |  |  | 13 | 13 | [30 empty] | 10
|  |  |  | 14 | 14
40.63 | 15.5 |  |  | 15 | 15 | [30 empty] | 21
|  |  | Argila marnoasa cenusie plastic consistenta. | 16 | 16 | 70.1 | 19.7 | 50.4 | 0.81 | 59 | 35 | 6 |  |  |  |  | 29 | 19.4 | 44.29 | 0.79 | 0.99 |  |  |  |  | 8333 |  |  | 5.8 |  | 0.0002327 | 15 | 45
38.63 | 17.5 |  |  | 17 | 17
37.53 | 18.6 |  | Nisip argilos cenusiu plastic consistent cu concretiuni calcaroase. | 18 | 18 | 35.2 | 16.4 | 18.8 | 0.55 | 19 | 36 | 32 | 5 | 5 | 3 |  | 24.8 | 20.31 | 39.75 | 0.66 | 1.01 |  |  |  |  | 8333 |  |  | 5.9 |  | 0.0001998 | 20 | 7
|  |  | Argila prafoasa cenusie plastic consistenta. | 19 | 19
35.63 | 20.5 |  |  | 20 | 20 | 45.7 | 16.8 | 28.9 |  | 36 | 42 | 15 | 3 | 4
|  |  | Nisip prafos cenusiu cu indesare mijlocie. | 21 | 21 |  |  |  |  | 6 | 19 | 28 | 12 | 35 | [21 empty] | 13
33.33 | 22.8 |  |  | 22 | 22
|  |  | Argila prafoasa cenusie plastic vartoasa cu concretiuni calcaroase. | 23 | 23 | 44.3 | 16.5 | 28.8 |  | 35 | 40 | 21 | 4
|  |  |  | 24 | 24 | 46.1 | 16.9 | 29.3 | 0.96 | 37 | 42 | 18 | 3 |  |  |  | 17.75 | 21.04 | 33.81 | 0.51 | 0.94 |  |  |  |  | 10000 |  |  | 5.6 |  | 0.000151 | 18 | 55
30.33 | 25.8 |  |  | 25 | 25
29.83 | 26.3 |  | Nisip prafoas cenusiu plastic consistent. | 26 | 26 | 30.1 | 15.2 | 14.9 | 0.66 | 13 | 37 | 29 | 7 | 14 |  |  | 20.2 | 20.37 | 37.23 | 0.59 | 0.92 |  |  |  |  | 8333 |  |  | 5.6 |  | 0.0001908 | 27 | 7
|  |  | Nisip prafos cenusiu micaceu indesat. | 27 | 27
|  |  |  | 28 | 28
|  |  |  | 29 | 29
26.13 | 30 |  |  | 30 | 30
|  |  | INTOCMIT | [5 empty] | 5.01.006.00-vol.VIII-A1 | [16 empty] | VERIFICAT
|  |  | Ing. C. Paun | [5 empty] | pag.4/15 | [16 empty] | Ing. Gheorghe Martinof
Compozitie granulometrica
0,005
0,05
0,25
0,50
2,00

## F745
Data executiei : 4.11.1985
Fisa complexa foraj - FM2 - 745 / 85.45m
Cota limita strat | Adancime limita strat | Nivel hidrostatic | Denumirea stratului | Nr. Proba | Adincime | Limita sup. de plast. | Limita inf. de plast. | Indice de plast. | Indice de consist. | argila | praf | nisip fin | nisip mediu | nisip mare | Pietris | Coeficient de neuniformitate Un | Umiditate | Greutate volumica | Porozitate | Indice de porozitate | Grad de saturatie | Coeficient de permeabilitate | Modul de def. edometric | Coef. de tasare la 200kPa | Tasare specifica | Unghi de frecare | Coeziune | Taluz natural | Taluz sub apa | Penetrare dinamica (SPT)
m | m | m |  |  | m | WL % | WP % | IP % | Ic | [6 empty] | Un | W % | g kN mc | n % | e | Sr | k cm sec | M2-3 kPa | ep2 cm m | Im3 cm m | f ° | C kPa |  |  | Nr.lov./ 30 cm
84.05 | 1.4 |  | Umplutura de pamint cu fragmente de caramizi | 1 | 1
|  |  | Argila galbena, cafenie, plastic virtoasa, cu rare concretii de calcar | 2 | 2 | 62 | 18.8 | 43.2 | 0.96 | 54 | 44 | 2 |  |  |  |  | 20.4
|  |  |  | 3 | 3 | 59 | 17.3 | 59 | 0.92 | 49 | 45 | 6 |  |  |  |  | 20.7 | 20.2 | 36.8 | 0.58 | 91 |  | 11500 | 2.85
|  |  |  | 4 | 4 | 66 | 21 | 45 | 0.94 | 62 | 35 | 3 |  |  |  |  | 23.7
79.05 | 5.7 |  |  | 5 | 5 | 58.5 | 18.4 | 40.1 | 0.94 | 57 | 25 | 18 |  |  |  |  | 20.6 | 20 | 37.4 | 0.6 | 89 |  | 13300 | 2.15 |  | 15 | 45
79.25 | 6.2 |  | Nisip mijlociu-fin, argilos, galben calcaros | 6 | 6 | 31.5 | 15.3 | 16.2 |  | 26 | 28 | 46
|  | 7.1 | Nisip mijlociu-mare, galben, cu pietris mic | 7 | 7 | [6 empty] | 6 | 28 | 41 | 25 | [6 empty] | 1,4x10-1
76.95 | 8.5 |  |  | 8 | 8 | [6 empty] | 11 | 29 | 31 | 29 | [6 empty] | 1,0x10-1
|  |  | Pietris mic-mare cu nisip mare,galben | 9 | 9 | [6 empty] | 15 | 26 | 32 | 27
74.95 | 10.5 |  |  | 10 | 10 | [6 empty] | 9 | 23 | 34 | 34
73.95 | 11.5 |  | Nisip mijlociu-mare, galben cu pietris mic | 11 | 11 | [6 empty] | 4 | 31 | 44 | 22
|  |  | Pietris mic-mare cu nisip mare galben | 12 | 12 | [7 empty] | 11 | 45 | 44
|  |  |  | 13 | 13 | [7 empty] | 6 | 24 | 70
|  |  |  | 14 | 14 | [7 empty] | 23 | 15 | 62
73.15 | 15.3 |  |  | 15 | 15 | [7 empty] | 10 | 20 | 70
|  |  | Nisip fin, argilos, galben, cenusiu | 16 | 16 |  |  |  |  | 19 | 21 | 60
70.95 | 17.5 |  |  | 17 | 17 | 36 | 24.5 | 11.5 | 0.71 | 21 | 36 | 43
69.85 | 18.6 |  | Praf nisipos argilos, galben, plastic consistent | 18 | 18 | 40.5 | 25.3 | 15.2 | 0.71 | 16 | 43 | 41 |  |  |  |  | 29.7
|  |  | Argila galbena cenusie plastic virtoasa | 19 | 19 | 54.5 | 18.4 | 36.1 | 0.86 | 57 | 41 | 2 |  |  |  |  | 23.6
67.95 | 20.5 |  |  | 20 | 20 | 55 | 18.6 | 36.4 | 0.9 | 57 | 40 | 3 |  |  |  |  | 22.3 | 20.1 | 37.7 | 0.61 | 90 |  | 12500 | 2.85 |  | 19 | 58
66.95 | 21.5 |  | Argila grasa, cenusie, plastic virtoasa | 21 | 21 | 75.5 | 20.4 | 55.1 | 0.89 | 78 | 22
65.65 | 22.8 |  | Argila cenusie plastic virtoasa | 22 | 22 | 62 | 19.4 | 42.6 | 0.94 | 56 | 30 | 14 |  |  |  |  | 21.9 | 20.2 | 37.4 | 0.6 | 93 |  | 17700 | 0.9 |  | 20 | 52
|  |  | Nisip mijlociu galben | 23 | 23 | [5 empty] | 2 | 66 | 30 | 2 | [7 empty] | 8.7x10 -2 | [5 empty] | 26º | 21º
63.75 | 24.7 |  |  | 24 | 24 | [6 empty] | 9 | 58 | 33 | [7 empty] | 9.0x10 -2 | [5 empty] | 25º | 20º
62.95 | 25.5 |  | Argila galbena cenusie plastic consistenta, calcaroasa | 25 | 25 | 59 | 26.8 | 32.2 | 0.61 | 54 | 43 | 3 |  |  |  |  | 39.3
|  |  | Argila grasa galbena, cenusie, plastic consistenta, calcaroasa | 26 | 26 | 58.5 | 23.5 | 35 | 0.64 | 61 | 39
61.25 | 27.2 |  |  | 27 | 27 | 63 | 24.8 | 38.2 | 0.72 | 65 | 35 | [6 empty] | 18.3 | 49.8 | 0.99 | 97 |  | 8340 | 1.25 |  | 10 | 47
60.05 | 28.4 |  | Nisip fin prafos cenusiu | 28 | 28 |  |  |  |  | 3 | 25 | 72 | [9 empty] | 2.8x10 -3 | [5 empty] | 28º | 23º
|  |  | Nisip fin mijlociu cenusiu | 29 | 29 | [5 empty] | 7 | 93 | [9 empty] | 2.9x10 -2 | [5 empty] | 26º | 21º
58.45 | 30 |  |  | 30 | 30 | [5 empty] | 8 | 92 | [9 empty] | 2.7x10 -2 | [5 empty] | 27º | 21º
CONFORM CU ORIGINALUL
Compozitie granulometrica
0,05
0,25
0,50
2,00
0,005
05